## Resumo do Orçamento
| OBJETO | Bancos | B.D.I. |  | Encargos Sociais
| CONSTRUÇÃO DA ESCOLA PEDRO JOSÉ DE SOUZA NA COMUNIDADE NOVO PARAÍSO, NORMANDIA – RR. | SINAPI - 11/2025 - Roraima | 23,54% |  | Não Desonerado: embutido nos preços unitário dos insumos de mão de obra, de acordo com as bases.
Planilha Orçamentária Resumida
Item | Descrição |  |  | Quant. | Total | Peso (%)
1 | ADMINISTRAÇÃO LOCAL |  |  | 1 | 24426.26 | 6.447%
2 | MOBILIZAÇÃO E INSTALAÇÃO DE CANTEIRO |  |  | 1 | 21882.9 | 5.776%
3 | TRANSPORTE |  |  | 1 | 35348.4 | 9.33%
4 | ESTRUTURA |  |  | 1 | 45290.96 | 11.95%
5 | ALVENARIA DE VEDAÇÃO |  |  | 1 | 41551.41 | 10.97%
6 | REVESTIMENTO |  |  | 1 | 27498.92 | 7.258%
7 | PINTURA |  |  | 1 | 20995.87 | 5.542%
8 | COBERTURA |  |  | 1 | 48556.38 | 12.82%
9 | PAVIMENTAÇÃO |  |  | 1 | 8878.57 | 2.343%
10 | SOLEIRA, RODAPÉ E PEITORIL |  |  | 1 | 3633.05 | 0.9589%
11 | CALÇADA DE PROTEÇÃO |  |  | 1 | 7717.74 | 2.037%
12 | ESQUADRIAS |  |  | 1 | 14610.72 | 3.856%
13 | LOUÇAS E METAIS |  |  | 1 | 5611.33 | 1.481%
14 | INSTALAÇÃO HIDRÁULICA |  |  | 1 | 2253.58 | 0.5948%
15 | INSTALAÇÃO SANITÁRIA |  |  | 1 | 3071.71 | 0.8107%
16 | COMBATE A INCÊNDIO |  |  | 1 | 836.1 | 0.2207%
17 | INSTALAÇÃO ELÉTRICA |  |  | 1 | 24437.31 | 6.45%
18 | DRENOS CENTRAL DE AR |  |  | 1 | 290.04 | 0.07655%
19 | FORRO |  |  | 1 | 8942.71 | 2.36%
20 | REVESTIMENTO CERÂMICO PARA PISO E PAREDE |  |  | 1 | 19203.03 | 5.068%
21 | TRATAMENTO DE ESGOTO |  |  | 1 | 10255.66 | 2.707%
22 | DIVERSOS |  |  | 1 | 3585.13 | 0.9462%
|  |  | Total sem BDI | 306716.16
|  |  | Total do BDI | 72161.62
|  |  | Total Geral | 378877.78
_______________________________________________________________

## Orçamento Sintético
|  |  | OBJETO | Bancos |  | B.D.I. |  | Encargos Sociais
|  |  | CONSTRUÇÃO DA ESCOLA PEDRO JOSÉ DE SOUZA NA COMUNIDADE NOVO PARAÍSO, NORMANDIA – RR. | SINAPI - 11/2025 - Roraima |  | 23,54% |  | Não Desonerado: embutido nos preços unitário dos insumos de mão de obra, de acordo com as bases.
Orçamento Sintético
Item | Código | Banco | Descrição | Und | Quant. | Valor Unit | Valor Unit com BDI | Total | Peso (%)
1 |  |  | ADMINISTRAÇÃO LOCAL |  | 1 |  | 24426.26 | 24426.26 | 6.447%
1.1 | COMP 01 | Próprio | EQUIPE TÉCNICA DE OBRA | UND | 1 | 19771.95 | 24426.26 | 24426.26 | 6.447%
2 |  |  | MOBILIZAÇÃO E INSTALAÇÃO DE CANTEIRO |  | 1 |  | 21882.9 | 21882.9 | 5.776%
2.1 | COMP 02 | Próprio | LIMPEZA MANUAL DE VEGETAÇÃO EM TERRENO COM ENXADA | m² | 400 | 1.73 | 2.13 | 852 | 0.2249%
2.2 | 103689 | SINAPI | FORNECIMENTO E INSTALAÇÃO DE PLACA DE OBRA COM CHAPA GALVANIZADA E ESTRUTURA DE MADEIRA. AF_03/2022_PS | m² | 6 | 462.56 | 571.44 | 3428.64 | 0.9049%
2.3 | COMP 03 | Próprio | Ligação Predial de Água em Mureta de Concreto, Provisória ou Definitiva, com Fornecimento de Material, inclusive Mureta e Hidrômetro, Rede DN 50mm | und | 1 | 516.13 | 637.62 | 637.62 | 0.1683%
2.4 | COMP 04 | Próprio | EXECUÇÃO DE DEPÓSITO EM CANTEIRO DE OBRA EM CHAPA DE MADEIRA COMPENSADA, NÃO INCLUSO MOBILIÁRIO. AF_04/2016 ref: SINAPI (93584) | m² | 12 | 889.08 | 1098.36 | 13180.32 | 3.479%
2.5 | 99059 | SINAPI | LOCAÇÃO CONVENCIONAL DE OBRA, UTILIZANDO GABARITO DE TÁBUAS CORRIDAS PONTALETADAS A CADA 2,00M - 2 UTILIZAÇÕES. AF_03/2024 | M | 47.8 | 64.09 | 79.17 | 3784.32 | 0.9988%
3 |  |  | TRANSPORTE |  | 1 |  | 35348.4 | 35348.4 | 9.33%
3.1 | COMP 05 | Próprio | TRANSPORTE COM CAMINHÃO BASCULANTE | KM | 1080 | 14.63 | 18.07 | 19515.6 | 5.151%
3.2 | COMP 06 | Próprio | TRANSPORTE COM CAMINHÃO CARROCERIA | KM | 1080 | 11.87 | 14.66 | 15832.8 | 4.179%
4 |  |  | ESTRUTURA |  | 1 |  | 45290.96 | 45290.96 | 11.95%
4.1 |  |  | INFRAESTRUTURA - SAPATAS E ARRANQUES |  | 1 |  | 12383.24 | 12383.24 | 3.268%
4.1.1 | 93358 | SINAPI | ESCAVAÇÃO MANUAL DE VALA. AF_09/2024 | m³ | 8.445 | 95.65 | 118.16 | 997.86 | 0.2634%
4.1.2 | 95241 | SINAPI | LASTRO DE CONCRETO MAGRO, APLICADO EM PISOS, LAJES SOBRE SOLO OU RADIERS, ESPESSURA DE 5 CM. AF_01/2024 | m² | 8.445 | 57.32 | 70.81 | 597.99 | 0.1578%
4.1.3 | 96545 | SINAPI | ARMAÇÃO DE BLOCO UTILIZANDO AÇO CA-50 DE 8 MM - MONTAGEM. AF_01/2024 | KG | 85.7 | 17.89 | 22.1 | 1893.97 | 0.4999%
4.1.4 | 96535 | SINAPI | FABRICAÇÃO, MONTAGEM E DESMONTAGEM DE FÔRMA PARA SAPATA, EM MADEIRA SERRADA, E=25 MM, 4 UTILIZAÇÕES. AF_01/2024 | m² | 10.63 | 143.02 | 176.68 | 1878.1 | 0.4957%
4.1.5 | 94965 | SINAPI | CONCRETO FCK = 25MPA, TRAÇO 1:2,3:2,7 (EM MASSA SECA DE CIMENTO/ AREIA MÉDIA/ BRITA 1) - PREPARO MECÂNICO COM BETONEIRA 400 L. AF_05/2021 | m³ | 2.63 | 912.58 | 1127.4 | 2965.06 | 0.7826%
4.1.6 | 92759 | SINAPI | ARMAÇÃO DE PILAR OU VIGA DE ESTRUTURA CONVENCIONAL DE CONCRETO ARMADO UTILIZANDO AÇO CA-60 DE 5,0 MM - MONTAGEM. AF_06/2022 | KG | 16.5 | 15.74 | 19.44 | 320.76 | 0.08466%
4.1.7 | 92762 | SINAPI | ARMAÇÃO DE PILAR OU VIGA DE ESTRUTURA CONVENCIONAL DE CONCRETO ARMADO UTILIZANDO AÇO CA-50 DE 10,0 MM - MONTAGEM. AF_06/2022 | KG | 63.4 | 11.96 | 14.77 | 936.41 | 0.2472%
4.1.8 | 92263 | SINAPI | FABRICAÇÃO DE FÔRMA PARA PILARES E ESTRUTURAS SIMILARES, EM CHAPA DE MADEIRA COMPENSADA RESINADA, E = 17 MM. AF_09/2020 | m² | 6.72 | 169 | 208.78 | 1403 | 0.3703%
4.1.9 | 103669 | SINAPI | CONCRETAGEM DE PILARES, FCK = 25 MPA, COM USO DE BALDES - LANÇAMENTO, ADENSAMENTO E ACABAMENTO. AF_02/2022 | m³ | 0.31 | 1677.21 | 2072.02 | 642.32 | 0.1695%
4.1.10 | 98557 | SINAPI | IMPERMEABILIZAÇÃO DE SUPERFÍCIE COM EMULSÃO ASFÁLTICA, 2 DEMÃOS. AF_09/2023 | m² | 6.72 | 42.57 | 52.59 | 353.4 | 0.09328%
4.1.11 | COMP 07 | Próprio | REATERRO MANUAL APILOADO COM SOQUETE. (ref: SINAPI 96995) | m³ | 5.505 | 57.99 | 71.64 | 394.37 | 0.1041%
4.2 |  |  | INFRAESTRUTURA - VIGAS BALDRAME |  | 1 |  | 14608.23 | 14608.23 | 3.856%
4.2.1 | 95241 | SINAPI | LASTRO DE CONCRETO MAGRO, APLICADO EM PISOS, LAJES SOBRE SOLO OU RADIERS, ESPESSURA DE 5 CM. AF_01/2024 | m² | 10.1667 | 57.32 | 70.81 | 719.9 | 0.19%
4.2.2 | 96539 | SINAPI | FABRICAÇÃO, MONTAGEM E DESMONTAGEM DE FÔRMA PARA VIGA BALDRAME, EM CHAPA DE MADEIRA COMPENSADA RESINADA, E=17 MM, 2 UTILIZAÇÕES. AF_01/2024 | m² | 25.35 | 139.55 | 172.4 | 4370.34 | 1.153%
4.2.3 | 92759 | SINAPI | ARMAÇÃO DE PILAR OU VIGA DE ESTRUTURA CONVENCIONAL DE CONCRETO ARMADO UTILIZANDO AÇO CA-60 DE 5,0 MM - MONTAGEM. AF_06/2022 | KG | 62.2 | 15.74 | 19.44 | 1209.16 | 0.3191%
4.2.4 | 92761 | SINAPI | ARMAÇÃO DE PILAR OU VIGA DE ESTRUTURA CONVENCIONAL DE CONCRETO ARMADO UTILIZANDO AÇO CA-50 DE 8,0 MM - MONTAGEM. AF_06/2022 | KG | 116.5 | 13.51 | 16.69 | 1944.38 | 0.5132%
4.2.5 | 92762 | SINAPI | ARMAÇÃO DE PILAR OU VIGA DE ESTRUTURA CONVENCIONAL DE CONCRETO ARMADO UTILIZANDO AÇO CA-50 DE 10,0 MM - MONTAGEM. AF_06/2022 | KG | 17.1 | 11.96 | 14.77 | 252.56 | 0.06666%
4.2.6 | 94965 | SINAPI | CONCRETO FCK = 25MPA, TRAÇO 1:2,3:2,7 (EM MASSA SECA DE CIMENTO/ AREIA MÉDIA/ BRITA 1) - PREPARO MECÂNICO COM BETONEIRA 400 L. AF_05/2021 | m³ | 3.05 | 912.58 | 1127.4 | 3438.57 | 0.9076%
4.2.7 | 98557 | SINAPI | IMPERMEABILIZAÇÃO DE SUPERFÍCIE COM EMULSÃO ASFÁLTICA, 2 DEMÃOS. AF_09/2023 | m² | 50.8333 | 42.57 | 52.59 | 2673.32 | 0.7056%
4.3 |  |  | SUPERESTRUTURA - PILARES |  | 1 |  | 6889.37 | 6889.37 | 1.818%
4.3.1 | 92263 | SINAPI | FABRICAÇÃO DE FÔRMA PARA PILARES E ESTRUTURAS SIMILARES, EM CHAPA DE MADEIRA COMPENSADA RESINADA, E = 17 MM. AF_09/2020 | m² | 17.92 | 169 | 208.78 | 3741.33 | 0.9875%
4.3.2 | 92759 | SINAPI | ARMAÇÃO DE PILAR OU VIGA DE ESTRUTURA CONVENCIONAL DE CONCRETO ARMADO UTILIZANDO AÇO CA-60 DE 5,0 MM - MONTAGEM. AF_06/2022 | KG | 23.4 | 15.74 | 19.44 | 454.89 | 0.1201%
4.3.3 | 92762 | SINAPI | ARMAÇÃO DE PILAR OU VIGA DE ESTRUTURA CONVENCIONAL DE CONCRETO ARMADO UTILIZANDO AÇO CA-50 DE 10,0 MM - MONTAGEM. AF_06/2022 | KG | 64.5 | 11.96 | 14.77 | 952.66 | 0.2514%
4.3.4 | 103669 | SINAPI | CONCRETAGEM DE PILARES, FCK = 25 MPA, COM USO DE BALDES - LANÇAMENTO, ADENSAMENTO E ACABAMENTO. AF_02/2022 | m³ | 0.84 | 1677.21 | 2072.02 | 1740.49 | 0.4594%
4.4 |  |  | SUPERESTRUTURA - VIGAS |  | 1 |  | 11410.12 | 11410.12 | 3.012%
4.4.1 | 92265 | SINAPI | FABRICAÇÃO DE FÔRMA PARA VIGAS, EM CHAPA DE MADEIRA COMPENSADA RESINADA, E = 17 MM. AF_09/2020 | m² | 25.255 | 128.05 | 158.19 | 3995.08 | 1.054%
4.4.2 | 92759 | SINAPI | ARMAÇÃO DE PILAR OU VIGA DE ESTRUTURA CONVENCIONAL DE CONCRETO ARMADO UTILIZANDO AÇO CA-60 DE 5,0 MM - MONTAGEM. AF_06/2022 | KG | 63.5 | 15.74 | 19.44 | 1234.44 | 0.3258%
4.4.3 | 104109 | SINAPI | ARMAÇÃO DE PILAR OU VIGA DE ESTRUTURA DE CONCRETO ARMADO EMBUTIDA EM ALVENARIA DE VEDAÇÃO UTILIZANDO AÇO CA-50 DE 8,0 MM - MONTAGEM. AF_06/2022 | KG | 127.4 | 17.57 | 21.7 | 2764.58 | 0.7297%
4.4.4 | 94965 | SINAPI | CONCRETO FCK = 25MPA, TRAÇO 1:2,3:2,7 (EM MASSA SECA DE CIMENTO/ AREIA MÉDIA/ BRITA 1) - PREPARO MECÂNICO COM BETONEIRA 400 L. AF_05/2021 | m³ | 3.03 | 912.58 | 1127.4 | 3416.02 | 0.9016%
5 |  |  | ALVENARIA DE VEDAÇÃO |  | 1 |  | 41551.41 | 41551.41 | 10.97%
5.1 | 103332 | SINAPI | ALVENARIA DE VEDAÇÃO DE BLOCOS CERÂMICOS FURADOS NA HORIZONTAL DE 9X14X19 CM (ESPESSURA 9 CM) E ARGAMASSA DE ASSENTAMENTO COM PREPARO EM BETONEIRA. AF_12/2021 | m² | 205.3385 | 137.23 | 169.53 | 34811.03 | 9.188%
5.2 | 98557 | SINAPI | IMPERMEABILIZAÇÃO DE SUPERFÍCIE COM EMULSÃO ASFÁLTICA, 2 DEMÃOS. AF_09/2023 | m² | 64.55 | 42.57 | 52.59 | 3394.68 | 0.896%
5.3 | 105029 | SINAPI | CONTRAVERGA MOLDADA IN LOCO EM CONCRETO, ESPESSURA DE *15* CM. AF_03/2024 | M | 15.3 | 59.73 | 73.79 | 1128.98 | 0.298%
5.4 | 105023 | SINAPI | VERGA MOLDADA IN LOCO EM CONCRETO, ESPESSURA DE *15* CM. AF_03/2024 | M | 23.9 | 75.08 | 92.75 | 2216.72 | 0.5851%
6 |  |  | REVESTIMENTO |  | 1 |  | 27498.92 | 27498.92 | 7.258%
6.1 | 87905 | SINAPI | CHAPISCO APLICADO EM ALVENARIA (COM PRESENÇA DE VÃOS) E ESTRUTURAS DE CONCRETO DE FACHADA, COM COLHER DE PEDREIRO. ARGAMASSA TRAÇO 1:3 COM PREPARO EM BETONEIRA 400L. AF_10/2022 | m² | 410.677 | 10.43 | 12.88 | 5289.51 | 1.396%
6.2 | 87529 | SINAPI | MASSA ÚNICA, EM ARGAMASSA TRAÇO 1:2:8, PREPARO MECÂNICO, APLICADA MANUALMENTE EM PAREDES INTERNAS DE AMBIENTES COM ÁREA ENTRE 5M² E 10M², E = 17,5MM, COM TALISCAS. AF_03/2024 | m² | 410.677 | 43.78 | 54.08 | 22209.41 | 5.862%
7 |  |  | PINTURA |  | 1 |  | 20995.87 | 20995.87 | 5.542%
7.1 | 88485 | SINAPI | FUNDO SELADOR ACRÍLICO, APLICAÇÃO MANUAL EM PAREDE, UMA DEMÃO. AF_04/2023 | m² | 337.573 | 4.18 | 5.16 | 1741.87 | 0.4597%
7.2 | 88497 | SINAPI | EMASSAMENTO COM MASSA LÁTEX, APLICAÇÃO EM PAREDE, DUAS DEMÃOS, LIXAMENTO MANUAL. AF_04/2023 | m² | 217 | 20.84 | 25.74 | 5585.58 | 1.474%
7.3 | 96135 | SINAPI | APLICAÇÃO MANUAL DE MASSA ACRÍLICA EM PAREDES EXTERNAS DE CASAS, DUAS DEMÃOS. AF_03/2024 | m² | 120.573 | 34.51 | 42.63 | 5140.02 | 1.357%
7.4 | 88489 | SINAPI | PINTURA LÁTEX ACRÍLICA PREMIUM, APLICAÇÃO MANUAL EM PAREDES, DUAS DEMÃOS. AF_04/2023 | m² | 337.573 | 16.67 | 20.59 | 6950.62 | 1.835%
7.5 | 102491 | SINAPI | PINTURA DE PISO COM TINTA ACRÍLICA, APLICAÇÃO MANUAL, 2 DEMÃOS, INCLUSO FUNDO PREPARADOR. AF_05/2021 | m² | 25.32 | 25.87 | 31.95 | 808.97 | 0.2135%
7.6 | 102193 | SINAPI | LIXAMENTO DE MADEIRA PARA APLICAÇÃO DE FUNDO OU PINTURA. AF_01/2021 | m² | 21 | 2.42 | 2.98 | 62.58 | 0.01652%
7.7 | 102228 | SINAPI | PINTURA TINTA DE ACABAMENTO (PIGMENTADA) ESMALTE SINTÉTICO FOSCO EM MADEIRA, 3 DEMÃOS. AF_01/2021 | m² | 21 | 27.23 | 33.63 | 706.23 | 0.1864%
8 |  |  | COBERTURA |  | 1 |  | 48556.38 | 48556.38 | 12.82%
8.1 | 92614 | SINAPI | FABRICAÇÃO E INSTALAÇÃO DE TESOURA INTEIRA EM AÇO, VÃO DE 9 M, PARA TELHA ONDULADA DE FIBROCIMENTO, METÁLICA, PLÁSTICA OU TERMOACÚSTICA, INCLUSO IÇAMENTO, EXCLUSIVE PINTURA. AF_10/2025 | UN | 4 | 1679.72 | 2075.12 | 8300.48 | 2.191%
8.2 | 92580 | SINAPI | TRAMA DE AÇO COMPOSTA POR TERÇAS PARA TELHADOS DE ATÉ 2 ÁGUAS PARA TELHA ONDULADA DE FIBROCIMENTO, METÁLICA, PLÁSTICA OU TERMOACÚSTICA, INCLUSO TRANSPORTE VERTICAL, EXCLUSIVE PINTURA. AF_10/2025_PS | m² | 125.83 | 49.69 | 61.38 | 7723.44 | 2.039%
8.3 | 94226 | SINAPI | SUBCOBERTURA COM MANTA PLÁSTICA REVESTIDA POR PELÍCULA DE ALUMÍNO, INCLUSO TRANSPORTE VERTICAL. AF_07/2019 | m² | 96.7525 | 18.48 | 22.83 | 2208.85 | 0.583%
8.4 | 94216 | SINAPI | TELHAMENTO COM TELHA METÁLICA TERMOACÚSTICA E = 30 MM, COM ATÉ 2 ÁGUAS, INCLUSO IÇAMENTO. AF_07/2019 | m² | 125.83 | 189.45 | 234.04 | 29449.25 | 7.773%
8.5 | COMP 08 | Próprio | CUMEEIRA NORMAL PARA TELHA TRAPEZOIDAL DE AÇO, INCLUSO ACESSÓRIOS DE FIXAÇÃO E IÇAMENTO. (REF: SINAPI 100326) | M | 12.65 | 55.95 | 69.12 | 874.36 | 0.2308%
9 |  |  | PAVIMENTAÇÃO |  | 1 |  | 8878.57 | 8878.57 | 2.343%
9.1 | 94319 | SINAPI | ATERRO MANUAL DE VALAS COM SOLO ARGILO-ARENOSO. AF_08/2023 | m³ | 26.181 | 83.45 | 103.09 | 2698.99 | 0.7124%
9.2 | 95241 | SINAPI | LASTRO DE CONCRETO MAGRO, APLICADO EM PISOS, LAJES SOBRE SOLO OU RADIERS, ESPESSURA DE 5 CM. AF_01/2024 | m² | 87.27 | 57.32 | 70.81 | 6179.58 | 1.631%
10 |  |  | SOLEIRA, RODAPÉ E PEITORIL |  | 1 |  | 3633.05 | 3633.05 | 0.9589%
10.1 | 98689 | SINAPI | SOLEIRA EM GRANITO, LARGURA 15 CM, ESPESSURA 2,0 CM. AF_09/2020 | M | 1.8 | 127.37 | 157.35 | 283.23 | 0.07475%
10.2 | 101965 | SINAPI | PEITORIL LINEAR EM GRANITO OU MÁRMORE, L = 15CM, ASSENTADO COM ARGAMASSA 1:6 COM ADITIVO. AF_11/2020 | M | 10.5 | 147.66 | 182.41 | 1915.3 | 0.5055%
10.3 | 88650 | SINAPI | RODAPÉ CERÂMICO DE 7CM DE ALTURA COM PLACAS TIPO ESMALTADA DE DIMENSÕES 60X60CM. AF_02/2023 | M | 77.5 | 14.99 | 18.51 | 1434.52 | 0.3786%
11 |  |  | CALÇADA DE PROTEÇÃO |  | 1 |  | 7717.74 | 7717.74 | 2.037%
11.1 | 93358 | SINAPI | ESCAVAÇÃO MANUAL DE VALA. AF_09/2024 | m³ | 3.798 | 95.65 | 118.16 | 448.77 | 0.1184%
11.2 | 103334 | SINAPI | ALVENARIA DE VEDAÇÃO DE BLOCOS CERÂMICOS FURADOS NA HORIZONTAL DE 14X9X19 CM (ESPESSURA 14 CM, BLOCO DEITADO) E ARGAMASSA DE ASSENTAMENTO COM PREPARO EM BETONEIRA. AF_12/2021 | m² | 13.362 | 163.58 | 202.08 | 2700.19 | 0.7127%
11.3 | 87894 | SINAPI | CHAPISCO APLICADO EM ALVENARIA (SEM PRESENÇA DE VÃOS) E ESTRUTURAS DE CONCRETO DE FACHADA, COM COLHER DE PEDREIRO. ARGAMASSA TRAÇO 1:3 COM PREPARO EM BETONEIRA 400L. AF_10/2022 | m² | 13.362 | 9.03 | 11.15 | 148.98 | 0.03932%
11.4 | 87529 | SINAPI | MASSA ÚNICA, EM ARGAMASSA TRAÇO 1:2:8, PREPARO MECÂNICO, APLICADA MANUALMENTE EM PAREDES INTERNAS DE AMBIENTES COM ÁREA ENTRE 5M² E 10M², E = 17,5MM, COM TALISCAS. AF_03/2024 | m² | 13.362 | 43.78 | 54.08 | 722.61 | 0.1907%
11.5 | COMP 09 | Próprio | ATERRO COM AREIA APILOADO MANUALMENTE COM SOQUETE. | m³ | 7.596 | 101.31 | 125.15 | 950.63 | 0.2509%
11.6 | 94990 | SINAPI | EXECUÇÃO DE PASSEIO (CALÇADA) OU PISO DE CONCRETO COM CONCRETO MOLDADO IN LOCO, FEITO EM OBRA, ACABAMENTO CONVENCIONAL, NÃO ARMADO. AF_08/2022 | m³ | 1.7724 | 1254.36 | 1549.63 | 2746.56 | 0.7249%
12 |  |  | ESQUADRIAS |  | 1 |  | 14610.72 | 14610.72 | 3.856%
12.1 |  |  | PORTAS |  | 1 |  | 8567 | 8567 | 2.261%
12.1.1 | 90846 | SINAPI | KIT DE PORTA DE MADEIRA PARA PINTURA, SEMI-OCA (PESADA OU SUPERPESADA), PADRÃO MÉDIO, 90X210CM, ESPESSURA DE 3,5CM, ITENS INCLUSOS: DOBRADIÇAS, MONTAGEM E INSTALAÇÃO DO BATENTE, FECHADURA COM EXECUÇÃO DO FURO - FORNECIMENTO E INSTALAÇÃO. AF_10/2025 | UN | 2 | 1343.65 | 1659.94 | 3319.88 | 0.8762%
12.1.2 | 90843 | SINAPI | KIT DE PORTA DE MADEIRA PARA PINTURA, SEMI-OCA (LEVE OU MÉDIA), PADRÃO MÉDIO, 80X210CM, ESPESSURA DE 3,5CM, ITENS INCLUSOS: DOBRADIÇAS, MONTAGEM E INSTALAÇÃO DO BATENTE, FECHADURA COM EXECUÇÃO DO FURO - FORNECIMENTO E INSTALAÇÃO. AF_10/2025 | UN | 4 | 1061.83 | 1311.78 | 5247.12 | 1.385%
12.2 |  |  | JANELAS |  | 1 |  | 6043.72 | 6043.72 | 1.595%
12.2.1 | 102180 | SINAPI | INSTALAÇÃO DE VIDRO TEMPERADO, E = 8 MM, ENCAIXADO EM PERFIL U. AF_01/2021_PS | m² | 9.96 | 491.18 | 606.8 | 6043.72 | 1.595%
13 |  |  | LOUÇAS E METAIS |  | 1 |  | 5611.33 | 5611.33 | 1.481%
13.1 | 95546 | SINAPI | KIT DE ACESSORIOS PARA BANHEIRO EM METAL CROMADO, 5 PECAS, INCLUSO FIXAÇÃO. AF_01/2020 | UN | 2 | 172.46 | 213.05 | 426.1 | 0.1125%
13.2 | 86943 | SINAPI | LAVATÓRIO LOUÇA BRANCA SUSPENSO, 29,5 X 39CM OU EQUIVALENTE, PADRÃO POPULAR, INCLUSO SIFÃO FLEXÍVEL EM PVC, VÁLVULA E ENGATE FLEXÍVEL 30CM EM PLÁSTICO E TORNEIRA CROMADA DE MESA, PADRÃO POPULAR - FORNECIMENTO E INSTALAÇÃO. AF_01/2020 | UN | 2 | 251.09 | 310.19 | 620.38 | 0.1637%
13.3 | 100869 | SINAPI | BARRA DE APOIO RETA, EM ACO INOX POLIDO, COMPRIMENTO 90 CM, FIXADA NA PAREDE - FORNECIMENTO E INSTALAÇÃO. AF_01/2020 | UN | 4 | 344.81 | 425.97 | 1703.88 | 0.4497%
13.4 | 100849 | SINAPI | ASSENTO SANITÁRIO CONVENCIONAL - FORNECIMENTO E INSTALACAO. AF_01/2020 | UN | 2 | 46.3 | 57.19 | 114.38 | 0.03019%
13.5 | 86931 | SINAPI | VASO SANITÁRIO SIFONADO COM CAIXA ACOPLADA LOUÇA BRANCA, INCLUSO ENGATE FLEXÍVEL EM PLÁSTICO BRANCO, 1/2 X 40CM - FORNECIMENTO E INSTALAÇÃO. AF_01/2020 | UN | 2 | 484.35 | 598.36 | 1196.72 | 0.3159%
13.6 | 93441 | SINAPI | BANCADA GRANITO CINZA 150 X 60 CM, COM CUBA DE EMBUTIR DE AÇO, VÁLVULA AMERICANA EM METAL, SIFÃO FLEXÍVEL EM PVC, ENGATE FLEXÍVEL 30 CM, TORNEIRA CROMADA LONGA, DE PAREDE, 1/2" OU 3/4", P/ COZINHA, PADRÃO POPULAR - FORNEC. E INSTALAÇÃO. AF_01/2020 | UN | 1 | 1254.55 | 1549.87 | 1549.87 | 0.4091%
14 |  |  | INSTALAÇÃO HIDRÁULICA |  | 1 |  | 2253.58 | 2253.58 | 0.5948%
14.1 | 89401 | SINAPI | TUBO, PVC, SOLDÁVEL, DE 20MM, INSTALADO EM RAMAL DE DISTRIBUIÇÃO DE ÁGUA - FORNECIMENTO E INSTALAÇÃO. AF_06/2022 | M | 15.67 | 11.92 | 14.72 | 230.66 | 0.06088%
14.2 | 89446 | SINAPI | TUBO, PVC, SOLDÁVEL, DE 25MM, INSTALADO EM PRUMADA DE ÁGUA - FORNECIMENTO E INSTALAÇÃO. AF_06/2022 | M | 14.03 | 5.49 | 6.78 | 95.12 | 0.02511%
14.3 | 94649 | SINAPI | TUBO, PVC, SOLDÁVEL, DE 32MM, INSTALADO EM RESERVAÇÃO PREDIAL DE ÁGUA - FORNECIMENTO E INSTALAÇÃO. AF_04/2024 | M | 18.44 | 12.94 | 15.98 | 294.67 | 0.07777%
14.4 | 89362 | SINAPI | JOELHO 90 GRAUS, PVC, SOLDÁVEL, DN 25MM, INSTALADO EM RAMAL OU SUB-RAMAL DE ÁGUA - FORNECIMENTO E INSTALAÇÃO. AF_06/2022 | UN | 8 | 10.67 | 13.18 | 105.44 | 0.02783%
14.5 | 89492 | SINAPI | JOELHO 90 GRAUS, PVC, SOLDÁVEL, DN 32MM, INSTALADO EM PRUMADA DE ÁGUA - FORNECIMENTO E INSTALAÇÃO. AF_06/2022 | UN | 5 | 8.8 | 10.87 | 54.35 | 0.01434%
14.6 | 89383 | SINAPI | ADAPTADOR CURTO COM BOLSA E ROSCA PARA REGISTRO, PVC, SOLDÁVEL, DN 25MM X 3/4, INSTALADO EM RAMAL OU SUB-RAMAL DE ÁGUA - FORNECIMENTO E INSTALAÇÃO. AF_06/2022 | UN | 6 | 7.3 | 9.01 | 54.06 | 0.01427%
14.7 | 89395 | SINAPI | TE, PVC, SOLDÁVEL, DN 25MM, INSTALADO EM RAMAL OU SUB-RAMAL DE ÁGUA - FORNECIMENTO E INSTALAÇÃO. AF_06/2022 | UN | 2 | 14.63 | 18.07 | 36.14 | 0.009539%
14.8 | COMP 10 | Próprio | Registro de gaveta metálico com canopla e acabamento cromado 25 mm x 3/4" | und | 4 | 134.77 | 166.49 | 665.96 | 0.1758%
14.9 | 103042 | SINAPI | REGISTRO DE ESFERA, PVC, ROSCÁVEL, COM BORBOLETA, 3/4" - FORNECIMENTO E INSTALAÇÃO. AF_08/2021 | UN | 2 | 19.59 | 24.2 | 48.4 | 0.01277%
14.10 | 102607 | SINAPI | CAIXA D´ÁGUA EM POLIETILENO, 1000 LITROS - FORNECIMENTO E INSTALAÇÃO. AF_06/2021 | UN | 1 | 541.35 | 668.78 | 668.78 | 0.1765%
15 |  |  | INSTALAÇÃO SANITÁRIA |  | 1 |  | 3071.71 | 3071.71 | 0.8107%
15.1 | 89711 | SINAPI | TUBO PVC, SERIE NORMAL, ESGOTO PREDIAL, DN 40 MM, FORNECIDO E INSTALADO EM RAMAL DE DESCARGA OU RAMAL DE ESGOTO SANITÁRIO. AF_08/2022 | M | 3.87 | 23.49 | 29.01 | 112.26 | 0.02963%
15.2 | 89712 | SINAPI | TUBO PVC, SERIE NORMAL, ESGOTO PREDIAL, DN 50 MM, FORNECIDO E INSTALADO EM RAMAL DE DESCARGA OU RAMAL DE ESGOTO SANITÁRIO. AF_08/2022 | M | 3.16 | 29.08 | 35.92 | 113.5 | 0.02996%
15.3 | 89714 | SINAPI | TUBO PVC, SERIE NORMAL, ESGOTO PREDIAL, DN 100 MM, FORNECIDO E INSTALADO EM RAMAL DE DESCARGA OU RAMAL DE ESGOTO SANITÁRIO. AF_08/2022 | M | 23.49 | 40.52 | 50.05 | 1175.67 | 0.3103%
15.4 | 89724 | SINAPI | JOELHO 90 GRAUS, PVC, SERIE NORMAL, ESGOTO PREDIAL, DN 40 MM, JUNTA SOLDÁVEL, FORNECIDO E INSTALADO EM RAMAL DE DESCARGA OU RAMAL DE ESGOTO SANITÁRIO. AF_08/2022 | UN | 2 | 11.03 | 13.62 | 27.24 | 0.00719%
15.5 | 89731 | SINAPI | JOELHO 90 GRAUS, PVC, SERIE NORMAL, ESGOTO PREDIAL, DN 50 MM, JUNTA ELÁSTICA, FORNECIDO E INSTALADO EM RAMAL DE DESCARGA OU RAMAL DE ESGOTO SANITÁRIO. AF_08/2022 | UN | 2 | 15.54 | 19.19 | 38.38 | 0.01013%
15.6 | 89744 | SINAPI | JOELHO 90 GRAUS, PVC, SERIE NORMAL, ESGOTO PREDIAL, DN 100 MM, JUNTA ELÁSTICA, FORNECIDO E INSTALADO EM RAMAL DE DESCARGA OU RAMAL DE ESGOTO SANITÁRIO. AF_08/2022 | UN | 3 | 27.84 | 34.39 | 103.17 | 0.02723%
15.7 | 89707 | SINAPI | CAIXA SIFONADA, PVC, DN 100 X 100 X 50 MM, JUNTA ELÁSTICA, FORNECIDA E INSTALADA EM RAMAL DE DESCARGA OU EM RAMAL DE ESGOTO SANITÁRIO. AF_08/2022 | UN | 2 | 50.02 | 61.79 | 123.58 | 0.03262%
15.8 | 97905 | SINAPI | CAIXA ENTERRADA HIDRÁULICA RETANGULAR, EM ALVENARIA COM BLOCOS DE CONCRETO, DIMENSÕES INTERNAS: 0,4X0,4X0,4 M PARA REDE DE ESGOTO. AF_12/2020 | UN | 3 | 312.26 | 385.76 | 1157.28 | 0.3054%
15.9 | 98102 | SINAPI | CAIXA DE GORDURA SIMPLES, CIRCULAR, EM CONCRETO PRÉ-MOLDADO, DIÂMETRO INTERNO = 0,4 M, ALTURA INTERNA = 0,4 M. AF_12/2020 | UN | 1 | 178.59 | 220.63 | 220.63 | 0.05823%
16 |  |  | COMBATE A INCÊNDIO |  | 1 |  | 836.1 | 836.1 | 0.2207%
16.1 | 101909 | SINAPI | EXTINTOR DE INCÊNDIO PORTÁTIL COM CARGA DE PQS DE 6 KG, CLASSE BC - FORNECIMENTO E INSTALAÇÃO. AF_10/2020_PE | UN | 2 | 303.06 | 374.4 | 748.8 | 0.1976%
16.2 | COMP 11 | Próprio | Placa de sinalização indicativa padrão para extintor ABC, 20x20cm | und | 2 | 35.34 | 43.65 | 87.3 | 0.02304%
17 |  |  | INSTALAÇÃO ELÉTRICA |  | 1 |  | 24437.31 | 24437.31 | 6.45%
17.1 | 91939 | SINAPI | CAIXA RETANGULAR 4" X 2" ALTA (2,00 M DO PISO), PVC, INSTALADA EM PAREDE - FORNECIMENTO E INSTALAÇÃO. AF_03/2023 | UN | 11 | 37.13 | 45.87 | 504.57 | 0.1332%
17.2 | 91940 | SINAPI | CAIXA RETANGULAR 4" X 2" MÉDIA (1,30 M DO PISO), PVC, INSTALADA EM PAREDE - FORNECIMENTO E INSTALAÇÃO. AF_03/2023 | UN | 8 | 21.37 | 26.4 | 211.2 | 0.05574%
17.3 | 91941 | SINAPI | CAIXA RETANGULAR 4" X 2" BAIXA (0,30 M DO PISO), PVC, INSTALADA EM PAREDE - FORNECIMENTO E INSTALAÇÃO. AF_03/2023 | UN | 18 | 13.64 | 16.85 | 303.3 | 0.08005%
17.4 | 91936 | SINAPI | CAIXA OCTOGONAL 4" X 4", PVC, INSTALADA EM LAJE - FORNECIMENTO E INSTALAÇÃO. AF_03/2023 | UN | 17 | 20.55 | 25.38 | 431.46 | 0.1139%
17.5 | 97887 | SINAPI | CAIXA ENTERRADA ELÉTRICA RETANGULAR, EM ALVENARIA COM TIJOLOS CERÂMICOS MACIÇOS, FUNDO COM BRITA, DIMENSÕES INTERNAS: 0,4X0,4X0,4 M. AF_12/2020 | UN | 2 | 332.57 | 410.85 | 821.7 | 0.2169%
17.6 | 91924 | SINAPI | CABO DE COBRE FLEXÍVEL ISOLADO, 1,5 MM², ANTI-CHAMA 450/750 V, PARA CIRCUITOS TERMINAIS - FORNECIMENTO E INSTALAÇÃO. AF_03/2023 | M | 357.49 | 3.44 | 4.24 | 1515.75 | 0.4001%
17.7 | 91926 | SINAPI | CABO DE COBRE FLEXÍVEL ISOLADO, 2,5 MM², ANTI-CHAMA 450/750 V, PARA CIRCUITOS TERMINAIS - FORNECIMENTO E INSTALAÇÃO. AF_03/2023 | M | 387.67 | 4.99 | 6.16 | 2388.04 | 0.6303%
17.8 | 91935 | SINAPI | CABO DE COBRE FLEXÍVEL ISOLADO, 16 MM², ANTI-CHAMA 0,6/1,0 KV, PARA CIRCUITOS TERMINAIS - FORNECIMENTO E INSTALAÇÃO. AF_03/2023 | M | 12.6 | 29.1 | 35.95 | 452.97 | 0.1196%
17.9 | 91930 | SINAPI | CABO DE COBRE FLEXÍVEL ISOLADO, 6 MM², ANTI-CHAMA 450/750 V, PARA CIRCUITOS TERMINAIS - FORNECIMENTO E INSTALAÇÃO. AF_03/2023 | M | 105.27 | 10.76 | 13.29 | 1399.03 | 0.3693%
17.10 | 91932 | SINAPI | CABO DE COBRE FLEXÍVEL ISOLADO, 10 MM², ANTI-CHAMA 450/750 V, PARA CIRCUITOS TERMINAIS - FORNECIMENTO E INSTALAÇÃO. AF_03/2023 | M | 9.9 | 19.24 | 23.76 | 235.22 | 0.06208%
17.11 | 101562 | SINAPI | CABO DE COBRE FLEXÍVEL ISOLADO, 25 MM², 0,6/1,0 KV, PARA REDE AÉREA DE DISTRIBUIÇÃO DE ENERGIA ELÉTRICA DE BAIXA TENSÃO - FORNECIMENTO E INSTALAÇÃO. AF_07/2020 | M | 37.8 | 28.82 | 35.6 | 1345.68 | 0.3552%
17.12 | 91996 | SINAPI | TOMADA MÉDIA DE EMBUTIR (1 MÓDULO), 2P+T 10 A, INCLUINDO SUPORTE E PLACA - FORNECIMENTO E INSTALAÇÃO. AF_03/2023 | UN | 2 | 38.32 | 47.34 | 94.68 | 0.02499%
17.13 | 92000 | SINAPI | TOMADA BAIXA DE EMBUTIR (1 MÓDULO), 2P+T 10 A, INCLUINDO SUPORTE E PLACA - FORNECIMENTO E INSTALAÇÃO. AF_03/2023 | UN | 15 | 33.76 | 41.7 | 625.5 | 0.1651%
17.14 | 91992 | SINAPI | TOMADA ALTA DE EMBUTIR (1 MÓDULO), 2P+T 10 A, INCLUINDO SUPORTE E PLACA - FORNECIMENTO E INSTALAÇÃO. AF_03/2023 | UN | 3 | 50.12 | 61.91 | 185.73 | 0.04902%
17.15 | 92004 | SINAPI | TOMADA MÉDIA DE EMBUTIR (2 MÓDULOS), 2P+T 10 A, INCLUINDO SUPORTE E PLACA - FORNECIMENTO E INSTALAÇÃO. AF_03/2023 | UN | 2 | 61.02 | 75.38 | 150.76 | 0.03979%
17.16 | 91953 | SINAPI | INTERRUPTOR SIMPLES (1 MÓDULO), 10A/250V, INCLUINDO SUPORTE E PLACA - FORNECIMENTO E INSTALAÇÃO. AF_03/2023 | UN | 7 | 32.28 | 39.87 | 279.09 | 0.07366%
17.17 | 101879 | SINAPI | QUADRO DE DISTRIBUIÇÃO DE ENERGIA EM CHAPA DE AÇO GALVANIZADO, DE EMBUTIR, COM BARRAMENTO TRIFÁSICO, PARA 24 DISJUNTORES DIN 100A - FORNECIMENTO E INSTALAÇÃO. AF_07/2025 | UN | 1 | 558.97 | 690.55 | 690.55 | 0.1823%
17.18 | COMP 12 | Próprio | ENTRADA DE ENERGIA BIFÁSICA TIPO B3, COM DEMANDA DE 10,1 A 15,0kW PADRÃO RORAIMA ENERGIA TIPO COMPACTA, PARA CABOS MULTIPLEXADOS, CABOS UNIPOLARES EM PVC 16,0MM² 0,6/1kV, CAIXA PADRÃO POLIFÁSICA, DISJUNTOR DE ENTRADA BIPOLAR 63A, POSTE 7/150, ELETRODUTOS DE PVC RÍGIDOS ROSCÁVEIS DE 1 1/4", MURETA DE ALVENARIA 1,00x2,20M COM PILARETES EM CONCRETO ARMADO NAS EXTREMIDADES, CHAPISCADA, REBOCADA E PINTADA | und | 1 | 4282.26 | 5290.3 | 5290.3 | 1.396%
17.19 | COMP 14 | Próprio | Interruptor diferencial residual bipolar com corrente nominal de 25A e corrente diferencial residual In=30mA, com botão de teste, tensão nominal de 127/220V | und | 2 | 145.03 | 179.17 | 358.34 | 0.09458%
17.20 | COMP 15 | Próprio | Dispositivo de proteção contra surtos - DPS, tipo monopolar classe II (NBR IEC 61.643-1), do tipo limitador de tensão, composto por varistor de óxido de zinco (MOV) associado a um dispositivo de desconexão térmica (sobretemperatura) e elétrica (sobrecorrente) com sinalização local: indicação do estado de operação através de bandeirola verde/vermelha (SERVIÇO/DEFEITO) - 175V 45kA, DIN, corrente de descarga nominal @ 8/20μs 45kA, tensão de Referência @ 1mA de 270V e nível de proteção UP menor ou igual a1,2kV. Encapsulamento em caixa de material termoplástico não propagante à chama com grau de inflamabilidade V0, de acordo com a UL 94. | und | 3 | 95.73 | 118.26 | 354.78 | 0.09364%
17.21 | 93655 | SINAPI | DISJUNTOR MONOPOLAR TIPO DIN, CORRENTE NOMINAL DE 20A - FORNECIMENTO E INSTALAÇÃO. AF_10/2020 | UN | 1 | 10.48 | 12.94 | 12.94 | 0.003415%
17.22 | 100902 | SINAPI | LÂMPADA TUBULAR LED DE 9/10 W, COM SOQUETE, BASE G13 - FORNECIMENTO E INSTALAÇÃO. AF_09/2024_PS | UN | 17 | 33.58 | 41.48 | 705.16 | 0.1861%
17.23 | 93660 | SINAPI | DISJUNTOR BIPOLAR TIPO DIN, CORRENTE NOMINAL DE 10A - FORNECIMENTO E INSTALAÇÃO. AF_07/2025 | UN | 3 | 45.19 | 55.82 | 167.46 | 0.0442%
17.24 | 93665 | SINAPI | DISJUNTOR BIPOLAR TIPO DIN, CORRENTE NOMINAL DE 40A - FORNECIMENTO E INSTALAÇÃO. AF_07/2025 | UN | 1 | 56.46 | 69.75 | 69.75 | 0.01841%
17.25 | 93654 | SINAPI | DISJUNTOR MONOPOLAR TIPO DIN, CORRENTE NOMINAL DE 16A - FORNECIMENTO E INSTALAÇÃO. AF_07/2025 | UN | 9 | 9.62 | 11.88 | 106.92 | 0.02822%
17.26 | 91834 | SINAPI | ELETRODUTO FLEXÍVEL CORRUGADO, PVC, DN 25 MM (3/4"), PARA CIRCUITOS TERMINAIS, INSTALADO EM FORRO - FORNECIMENTO E INSTALAÇÃO. AF_03/2023 | M | 202.05 | 21.26 | 26.26 | 5305.83 | 1.4%
17.27 | 91857 | SINAPI | ELETRODUTO FLEXÍVEL CORRUGADO REFORÇADO, PVC, DN 32 MM (1"), PARA CIRCUITOS TERMINAIS, INSTALADO EM PAREDE - FORNECIMENTO E INSTALAÇÃO. AF_03/2023 | M | 9.53 | 16.33 | 20.17 | 192.22 | 0.05073%
17.28 | 97667 | SINAPI | ELETRODUTO FLEXÍVEL CORRUGADO, PEAD, DN 50 (1 1/2"), PARA REDE ENTERRADA DE DISTRIBUIÇÃO DE ENERGIA ELÉTRICA - FORNECIMENTO E INSTALAÇÃO. AF_12/2021 | M | 5.2 | 8.7 | 10.74 | 55.84 | 0.01474%
17.29 | 91860 | SINAPI | ELETRODUTO FLEXÍVEL CORRUGADO, PEAD, DN 40 MM (1 1/4"), PARA CIRCUITOS TERMINAIS, INSTALADO EM PAREDE - FORNECIMENTO E INSTALAÇÃO. AF_03/2023 | M | 10.7 | 13.81 | 17.06 | 182.54 | 0.04818%
18 |  |  | DRENOS CENTRAL DE AR |  | 1 |  | 290.04 | 290.04 | 0.07655%
18.1 | 89865 | SINAPI | TUBO, PVC, SOLDÁVEL, DE 25MM, INSTALADO EM DRENO DE AR-CONDICIONADO - FORNECIMENTO E INSTALAÇÃO. AF_08/2022 | M | 9.6 | 19.35 | 23.9 | 229.44 | 0.06056%
18.2 | 89866 | SINAPI | JOELHO 90 GRAUS, PVC, SOLDÁVEL, DN 25MM, INSTALADO EM DRENO DE AR-CONDICIONADO - FORNECIMENTO E INSTALAÇÃO. AF_08/2022 | UN | 6 | 8.18 | 10.1 | 60.6 | 0.01599%
19 |  |  | FORRO |  | 1 |  | 8942.71 | 8942.71 | 2.36%
19.1 | 96486 | SINAPI | FORRO EM RÉGUAS DE PVC, LISO, PARA AMBIENTES COMERCIAIS, INCLUSIVE ESTRUTURA BIDIRECIONAL DE FIXAÇÃO. AF_08/2023_PS | m² | 87.22 | 69.66 | 86.05 | 7505.28 | 1.981%
19.2 | 96121 | SINAPI | ACABAMENTOS PARA FORRO (RODA-FORRO EM PERFIL METÁLICO E PLÁSTICO). AF_08/2023 | M | 100.1 | 11.63 | 14.36 | 1437.43 | 0.3794%
20 |  |  | REVESTIMENTO CERÂMICO PARA PISO E PAREDE |  | 1 |  | 19203.03 | 19203.03 | 5.068%
20.1 | 87630 | SINAPI | CONTRAPISO EM ARGAMASSA TRAÇO 1:4 (CIMENTO E AREIA), PREPARO MECÂNICO COM BETONEIRA 400 L, APLICADO EM ÁREAS SECAS SOBRE LAJE, ADERIDO, ACABAMENTO NÃO REFORÇADO, ESPESSURA 3CM. AF_07/2021 | m² | 87.22 | 55.74 | 68.86 | 6005.96 | 1.585%
20.2 | 87269 | SINAPI | REVESTIMENTO CERÂMICO PARA PAREDES INTERNAS COM PLACAS TIPO ESMALTADA DE DIMENSÕES 25X35 CM APLICADAS NA ALTURA INTEIRA DAS PAREDES. AF_02/2023_PE | m² | 40.6 | 81.32 | 100.46 | 4078.67 | 1.077%
20.3 | 87255 | SINAPI | REVESTIMENTO CERÂMICO PARA PISO COM PLACAS TIPO ESMALTADA DE DIMENSÕES 60X60 CM APLICADA EM AMBIENTES DE ÁREA MENOR QUE 5 M2. AF_02/2023_PE | m² | 5.44 | 109.77 | 135.6 | 737.66 | 0.1947%
20.4 | 87257 | SINAPI | REVESTIMENTO CERÂMICO PARA PISO COM PLACAS TIPO ESMALTADA DE DIMENSÕES 60X60 CM APLICADA EM AMBIENTES DE ÁREA MAIOR QUE 10 M2. AF_02/2023_PE | m² | 73.57 | 81.67 | 100.89 | 7422.47 | 1.959%
20.5 | 87256 | SINAPI | REVESTIMENTO CERÂMICO PARA PISO COM PLACAS TIPO ESMALTADA DE DIMENSÕES 60X60 CM APLICADA EM AMBIENTES DE ÁREA ENTRE 5 M2 E 10 M2. AF_02/2023_PE | m² | 8.21 | 94.48 | 116.72 | 958.27 | 0.2529%
21 |  |  | TRATAMENTO DE ESGOTO |  | 1 |  | 10255.66 | 10255.66 | 2.707%
21.1 | 98082 | SINAPI | TANQUE SÉPTICO RETANGULAR, EM ALVENARIA COM BLOCOS DE CONCRETO, DIMENSÕES INTERNAS: 1,0 X 2,0 X H=1,4 M, VOLUME ÚTIL: 2000 L (PARA 5 CONTRIBUINTES). AF_12/2020 | UN | 1 | 4965.65 | 6134.56 | 6134.56 | 1.619%
21.2 | 98062 | SINAPI | SUMIDOURO CIRCULAR, EM CONCRETO PRÉ-MOLDADO, DIÂMETRO INTERNO = 1,88 M, ALTURA INTERNA = 2,00 M, ÁREA DE INFILTRAÇÃO: 13,1 M² (PARA 5 CONTRIBUINTES). AF_12/2020 | UN | 1 | 3335.85 | 4121.1 | 4121.1 | 1.088%
22 |  |  | DIVERSOS |  | 1 |  | 3585.13 | 3585.13 | 0.9462%
22.1 | COMP 16 | Próprio | Placa de inauguração metálica 0,40x0,60m, fornecimento e colocação | UND | 1 | 1223.03 | 1510.93 | 1510.93 | 0.3988%
22.2 | COMP 17 | Próprio | Placa de acrilico transparente adesivada para sinalização de portas, bordas polida, de 25x8cm, espessura de 6mm, fornecimento e instalação | und | 6 | 69.56 | 85.93 | 515.58 | 0.1361%
22.3 | COMP 18 | Próprio | Placa de identificação da edificação em lona com impressão digital 3,50x0,85m, inclusive estrutura de metalon de 2,0x2,0cm, fornecimento e instalação | und | 1 | 732.39 | 904.79 | 904.79 | 0.2388%
22.4 | 100701 | SINAPI | PORTA DE FERRO, DE ABRIR, TIPO GRADE COM CHAPA, COM GUARNIÇÕES. AF_10/2025 | m² | 0.72 | 735.07 | 908.1 | 653.83 | 0.1726%
[5 empty] | Total sem BDI |  | 306716.16
[5 empty] | Total do BDI |  | 72161.62
[5 empty] | Total Geral |  | 378877.78
_______________________________________________________________

## CRONOGRAMA
| OBJETO | Bancos | B.D.I. |  | Encargos Sociais
| CONSTRUÇÃO DA ESCOLA PEDRO JOSÉ DE SOUZA NA COMUNIDADE NOVO PARAÍSO, NORMANDIA – RR. | SINAPI - 11/2025 - Roraima | 23,54% |  | Não Desonerado: embutido nos preços unitário dos insumos de mão de obra, de acordo com as bases.
Cronograma Físico e Financeiro
Item | Descrição | Total Por Etapa | 30 DIAS | 60 DIAS | 90 DIAS | 120 DIAS
1 | ADMINISTRAÇÃO LOCAL | 100,00% 24.426,26 | 25,00% 6.106,57 | 25,00% 6.106,57 | 25,00% 6.106,57 | 25,00% 6.106,57
2 | MOBILIZAÇÃO E INSTALAÇÃO DE CANTEIRO | 100,00% 21.882,90 | 100,00% 21.882,90
3 | TRANSPORTE | 100,00% 35.348,40 | 50,00% 17.674,20 | 20,00% 7.069,68 | 20,00% 7.069,68 | 10,00% 3.534,84
4 | ESTRUTURA | 100,00% 45.290,96 | 70,24% 31.814,03 | 29,76% 13.476,93
4.1 | INFRAESTRUTURA - SAPATAS E ARRANQUES | 100,00% 12.383,24 | 100,00% 12.383,24
4.2 | INFRAESTRUTURA - VIGAS BALDRAME | 100,00% 14.608,23 | 100,00% 14.608,23
4.3 | SUPERESTRUTURA - PILARES | 100,00% 6.889,37 | 70,00% 4.822,56 | 30,00% 2.066,81
4.4 | SUPERESTRUTURA - VIGAS | 100,00% 11.410,12 |  | 100,00% 11.410,12
5 | ALVENARIA DE VEDAÇÃO | 100,00% 41.551,41 | 50,00% 20.775,71 | 50,00% 20.775,71
6 | REVESTIMENTO | 100,00% 27.498,92 |  | 100,00% 27.498,92
7 | PINTURA | 100,00% 20.995,87 |  |  | 30,00% 6.298,76 | 70,00% 14.697,11
8 | COBERTURA | 100,00% 48.556,38 |  | 50,00% 24.278,19 | 50,00% 24.278,19
9 | PAVIMENTAÇÃO | 100,00% 8.878,57 |  | 100,00% 8.878,57
10 | SOLEIRA, RODAPÉ E PEITORIL | 100,00% 3.633,05 |  |  |  | 100,00% 3.633,05
11 | CALÇADA DE PROTEÇÃO | 100,00% 7.717,74 |  |  | 100,00% 7.717,74
12 | ESQUADRIAS | 100,00% 14.610,72 |  |  |  | 100,00% 14.610,72
13 | LOUÇAS E METAIS | 100,00% 5.611,33 |  |  |  | 100,00% 5.611,33
14 | INSTALAÇÃO HIDRÁULICA | 100,00% 2.253,58 |  | 30,00% 676,07 | 70,00% 1.577,51
15 | INSTALAÇÃO SANITÁRIA | 100,00% 3.071,71 |  | 30,00% 921,51 | 70,00% 2.150,20
16 | COMBATE A INCÊNDIO | 100,00% 836,10 |  |  |  | 100,00% 836,10
17 | INSTALAÇÃO ELÉTRICA | 100,00% 24.437,31 |  | 30,00% 7.331,19 | 70,00% 17.106,12
18 | DRENOS CENTRAL DE AR | 100,00% 290,04 |  | 20,00% 58,01 | 80,00% 232,03
19 | FORRO | 100,00% 8.942,71 |  | 40,00% 3.577,08 | 60,00% 5.365,63
20 | REVESTIMENTO CERÂMICO PARA PISO E PAREDE | 100,00% 19.203,03 |  |  | 100,00% 19.203,03
21 | TRATAMENTO DE ESGOTO | 100,00% 10.255,66 |  | 50,00% 5.127,83 | 50,00% 5.127,83
22 | DIVERSOS | 100,00% 3.585,13 |  |  |  | 100,00% 3.585,13
Porcentagem |  |  | 25,93% | 33,2% | 26,98% | 13,89%
Custo |  |  | 98.253,39 | 125.776,26 | 102.233,27 | 52.614,84
Porcentagem Acumulado |  |  | 25,93% | 59,13% | 86,11% | 100,0%
Custo Acumulado |  |  | 98.253,39 | 224.029,65 | 326.262,92 | 378.877,78
_______________________________________________________________

## MEMÓRIA DE CÁLCULO
|  |  | OBJETO | Bancos |  | B.D.I. |  | Encargos Sociais
|  |  | CONSTRUÇÃO DA ESCOLA PEDRO JOSÉ DE SOUZA NA COMUNIDADE NOVO PARAÍSO, NORMANDIA – RR. | SINAPI - 11/2025 - Roraima |  | 23,54% |  | Não Desonerado: embutido nos preços unitário dos insumos de mão de obra, de acordo com as bases.
MEMÓRIA DE CÁLCULO
Item | Código | Banco | Descrição | Und | Quant. | Valor Unit | Valor Unit com BDI | Total | Peso (%)
1 |  |  | ADMINISTRAÇÃO LOCAL |  | 1 |  | 24426.26 | 24426.26 | 6.447%
1.1 | COMP 01 | Próprio | EQUIPE TÉCNICA DE OBRA | UND | 1 | 19771.95 | 24426.26 | 24426.26 | 6.447%
Local |  |  | Descrição | Fórmula |  |  |  | Quantidade
|  |  | UND | 1 |  |  |  | 1
2 |  |  | MOBILIZAÇÃO E INSTALAÇÃO DE CANTEIRO |  | 1 |  | 21882.9 | 21882.9 | 5.776%
2.1 | COMP 02 | Próprio | LIMPEZA MANUAL DE VEGETAÇÃO EM TERRENO COM ENXADA | m² | 400 | 1.73 | 2.13 | 852 | 0.2249%
Local |  |  | Descrição | Fórmula |  |  |  | Quantidade
|  |  | área de implantação | 20*20 |  |  |  | 400
2.2 | 103689 | SINAPI | FORNECIMENTO E INSTALAÇÃO DE PLACA DE OBRA COM CHAPA GALVANIZADA E ESTRUTURA DE MADEIRA. AF_03/2022_PS | m² | 6 | 462.56 | 571.44 | 3428.64 | 0.9049%
Local |  |  | Descrição | Fórmula |  |  |  | Quantidade
|  |  | placa 3x2 | 3*2 |  |  |  | 6
2.3 | COMP 03 | Próprio | Ligação Predial de Água em Mureta de Concreto, Provisória ou Definitiva, com Fornecimento de Material, inclusive Mureta e Hidrômetro, Rede DN 50mm | und | 1 | 516.13 | 637.62 | 637.62 | 0.1683%
Local |  |  | Descrição | Fórmula |  |  |  | Quantidade
|  |  | 1 UND | 1 |  |  |  | 1
2.4 | COMP 04 | Próprio | EXECUÇÃO DE DEPÓSITO EM CANTEIRO DE OBRA EM CHAPA DE MADEIRA COMPENSADA, NÃO INCLUSO MOBILIÁRIO. AF_04/2016 ref: SINAPI (93584) | m² | 12 | 889.08 | 1098.36 | 13180.32 | 3.479%
Local |  |  | Descrição | Fórmula |  |  |  | Quantidade
|  |  | EXECUÇÃO DE DEPÓSITO 4X3 | 4*3 |  |  |  | 12
2.5 | 99059 | SINAPI | LOCAÇÃO CONVENCIONAL DE OBRA, UTILIZANDO GABARITO DE TÁBUAS CORRIDAS PONTALETADAS A CADA 2,00M - 2 UTILIZAÇÕES. AF_03/2024 | M | 47.8 | 64.09 | 79.17 | 3784.32 | 0.9988%
Local |  |  | Descrição | Fórmula |  |  |  | Quantidade
|  |  | LOCAÇÃO (COM 1,0 M A MAIS DE CADA LADO) | 2*((8.45+1*2)+(11.45+1*2)) |  |  |  | 47.8
3 |  |  | TRANSPORTE |  | 1 |  | 35348.4 | 35348.4 | 9.33%
3.1 | COMP 05 | Próprio | TRANSPORTE COM CAMINHÃO BASCULANTE | KM | 1080 | 14.63 | 18.07 | 19515.6 | 5.151%
Local |  |  | Descrição | Fórmula |  |  |  | Quantidade
|  |  | 6 TRANSPORTES | 6*180 |  |  |  | 1080
3.2 | COMP 06 | Próprio | TRANSPORTE COM CAMINHÃO CARROCERIA | KM | 1080 | 11.87 | 14.66 | 15832.8 | 4.179%
Local |  |  | Descrição | Fórmula |  |  |  | Quantidade
|  |  | 6 TRANSPORTES | 6*180 |  |  |  | 1080
4 |  |  | ESTRUTURA |  | 1 |  | 45290.96 | 45290.96 | 11.95%
4.1 |  |  | INFRAESTRUTURA - SAPATAS E ARRANQUES |  | 1 |  | 12383.24 | 12383.24 | 3.268%
4.1.1 | 93358 | SINAPI | ESCAVAÇÃO MANUAL DE VALA. AF_09/2024 | m³ | 8.445 | 95.65 | 118.16 | 997.86 | 0.2634%
Local |  |  | Descrição | Fórmula |  |  |  | Quantidade
|  |  | S1+S8+S9+S12 H=1M | 4*(0.75*0.85)*1 |  |  |  | 2.55
|  |  | S2+S7 H=1M | 2*(0.85*0.95)*1 |  |  |  | 1.615
|  |  | S3+S4+S11 H=1M | 3*(0.65*0.75)*1 |  |  |  | 1.4625
|  |  | S6 H=1M | 0.9*1*1 |  |  |  | 0.9
|  |  | S14 H=1M | 0.55*0.65*1 |  |  |  | 0.3575
|  |  | S5+S10 H=1M | 0.6*0.7*2*1 |  |  |  | 0.84
|  |  | S13 | 0.8*0.9*1 |  |  |  | 0.72
4.1.2 | 95241 | SINAPI | LASTRO DE CONCRETO MAGRO, APLICADO EM PISOS, LAJES SOBRE SOLO OU RADIERS, ESPESSURA DE 5 CM. AF_01/2024 | m² | 8.445 | 57.32 | 70.81 | 597.99 | 0.1578%
Local |  |  | Descrição | Fórmula |  |  |  | Quantidade
|  |  | LASTRO DE 5CM | i.4.1.1 / 1 |  |  |  | 8.445
4.1.3 | 96545 | SINAPI | ARMAÇÃO DE BLOCO UTILIZANDO AÇO CA-50 DE 8 MM - MONTAGEM. AF_01/2024 | KG | 85.7 | 17.89 | 22.1 | 1893.97 | 0.4999%
Local |  |  | Descrição | Fórmula |  |  |  | Quantidade
|  |  | CONFORME PROJETO | 85.7 |  |  |  | 85.7
4.1.4 | 96535 | SINAPI | FABRICAÇÃO, MONTAGEM E DESMONTAGEM DE FÔRMA PARA SAPATA, EM MADEIRA SERRADA, E=25 MM, 4 UTILIZAÇÕES. AF_01/2024 | m² | 10.63 | 143.02 | 176.68 | 1878.1 | 0.4957%
Local |  |  | Descrição | Fórmula |  |  |  | Quantidade
|  |  | CONFORME PROJETO | 10.63 |  |  |  | 10.63
4.1.5 | 94965 | SINAPI | CONCRETO FCK = 25MPA, TRAÇO 1:2,3:2,7 (EM MASSA SECA DE CIMENTO/ AREIA MÉDIA/ BRITA 1) - PREPARO MECÂNICO COM BETONEIRA 400 L. AF_05/2021 | m³ | 2.63 | 912.58 | 1127.4 | 2965.06 | 0.7826%
Local |  |  | Descrição | Fórmula |  |  |  | Quantidade
|  |  | CONFORME PROJETO | 2.63 |  |  |  | 2.63
4.1.6 | 92759 | SINAPI | ARMAÇÃO DE PILAR OU VIGA DE ESTRUTURA CONVENCIONAL DE CONCRETO ARMADO UTILIZANDO AÇO CA-60 DE 5,0 MM - MONTAGEM. AF_06/2022 | KG | 16.5 | 15.74 | 19.44 | 320.76 | 0.08466%
Local |  |  | Descrição | Fórmula |  |  |  | Quantidade
|  |  | ESTRIBOS- CONFORME PROJETO | 16.5 |  |  |  | 16.5
4.1.7 | 92762 | SINAPI | ARMAÇÃO DE PILAR OU VIGA DE ESTRUTURA CONVENCIONAL DE CONCRETO ARMADO UTILIZANDO AÇO CA-50 DE 10,0 MM - MONTAGEM. AF_06/2022 | KG | 63.4 | 11.96 | 14.77 | 936.41 | 0.2472%
Local |  |  | Descrição | Fórmula |  |  |  | Quantidade
|  |  | CONFORME PROJETO | 63.4 |  |  |  | 63.4
4.1.8 | 92263 | SINAPI | FABRICAÇÃO DE FÔRMA PARA PILARES E ESTRUTURAS SIMILARES, EM CHAPA DE MADEIRA COMPENSADA RESINADA, E = 17 MM. AF_09/2020 | m² | 6.72 | 169 | 208.78 | 1403 | 0.3703%
Local |  |  | Descrição | Fórmula |  |  |  | Quantidade
|  |  | CONFORME PROJETO | 6.72 |  |  |  | 6.72
4.1.9 | 103669 | SINAPI | CONCRETAGEM DE PILARES, FCK = 25 MPA, COM USO DE BALDES - LANÇAMENTO, ADENSAMENTO E ACABAMENTO. AF_02/2022 | m³ | 0.31 | 1677.21 | 2072.02 | 642.32 | 0.1695%
Local |  |  | Descrição | Fórmula |  |  |  | Quantidade
|  |  | CONFORME PROJETO | 0.31 |  |  |  | 0.31
4.1.10 | 98557 | SINAPI | IMPERMEABILIZAÇÃO DE SUPERFÍCIE COM EMULSÃO ASFÁLTICA, 2 DEMÃOS. AF_09/2023 | m² | 6.72 | 42.57 | 52.59 | 353.4 | 0.09328%
Local |  |  | Descrição | Fórmula |  |  |  | Quantidade
|  |  | IMPERMEABILIZAÇÃO DOS ARRANQUES | i.4.1.8 |  |  |  | 6.72
4.1.11 | COMP 07 | Próprio | REATERRO MANUAL APILOADO COM SOQUETE. (ref: SINAPI 96995) | m³ | 5.505 | 57.99 | 71.64 | 394.37 | 0.1041%
Local |  |  | Descrição | Fórmula |  |  |  | Quantidade
|  |  | ESCAVAÇÃO - CONCRETO | i.4.1.1 - i.4.1.5 - i.4.1.9 |  |  |  | 5.505
4.2 |  |  | INFRAESTRUTURA - VIGAS BALDRAME |  | 1 |  | 14608.23 | 14608.23 | 3.856%
4.2.1 | 95241 | SINAPI | LASTRO DE CONCRETO MAGRO, APLICADO EM PISOS, LAJES SOBRE SOLO OU RADIERS, ESPESSURA DE 5 CM. AF_01/2024 | m² | 10.1667 | 57.32 | 70.81 | 719.9 | 0.19%
Local |  |  | Descrição | Fórmula |  |  |  | Quantidade
|  |  | LASTRO DE 5CM | 3.05/0.3 |  |  |  | 10.1667
4.2.2 | 96539 | SINAPI | FABRICAÇÃO, MONTAGEM E DESMONTAGEM DE FÔRMA PARA VIGA BALDRAME, EM CHAPA DE MADEIRA COMPENSADA RESINADA, E=17 MM, 2 UTILIZAÇÕES. AF_01/2024 | m² | 25.35 | 139.55 | 172.4 | 4370.34 | 1.153%
Local |  |  | Descrição | Fórmula |  |  |  | Quantidade
|  |  | DUAS REUTILIZAÇÕES - CONFORME PROJETO | 50.70 / 2 |  |  |  | 25.35
4.2.3 | 92759 | SINAPI | ARMAÇÃO DE PILAR OU VIGA DE ESTRUTURA CONVENCIONAL DE CONCRETO ARMADO UTILIZANDO AÇO CA-60 DE 5,0 MM - MONTAGEM. AF_06/2022 | KG | 62.2 | 15.74 | 19.44 | 1209.16 | 0.3191%
Local |  |  | Descrição | Fórmula |  |  |  | Quantidade
|  |  | CONFORME PROJETO | 62.2 |  |  |  | 62.2
4.2.4 | 92761 | SINAPI | ARMAÇÃO DE PILAR OU VIGA DE ESTRUTURA CONVENCIONAL DE CONCRETO ARMADO UTILIZANDO AÇO CA-50 DE 8,0 MM - MONTAGEM. AF_06/2022 | KG | 116.5 | 13.51 | 16.69 | 1944.38 | 0.5132%
Local |  |  | Descrição | Fórmula |  |  |  | Quantidade
|  |  | CONFORME PROJETO | 116.5 |  |  |  | 116.5
4.2.5 | 92762 | SINAPI | ARMAÇÃO DE PILAR OU VIGA DE ESTRUTURA CONVENCIONAL DE CONCRETO ARMADO UTILIZANDO AÇO CA-50 DE 10,0 MM - MONTAGEM. AF_06/2022 | KG | 17.1 | 11.96 | 14.77 | 252.56 | 0.06666%
Local |  |  | Descrição | Fórmula |  |  |  | Quantidade
|  |  | CONFORME PROJETO | 17.1 |  |  |  | 17.1
4.2.6 | 94965 | SINAPI | CONCRETO FCK = 25MPA, TRAÇO 1:2,3:2,7 (EM MASSA SECA DE CIMENTO/ AREIA MÉDIA/ BRITA 1) - PREPARO MECÂNICO COM BETONEIRA 400 L. AF_05/2021 | m³ | 3.05 | 912.58 | 1127.4 | 3438.57 | 0.9076%
Local |  |  | Descrição | Fórmula |  |  |  | Quantidade
|  |  | CONFORME PROJETO | 3.05 |  |  |  | 3.05
4.2.7 | 98557 | SINAPI | IMPERMEABILIZAÇÃO DE SUPERFÍCIE COM EMULSÃO ASFÁLTICA, 2 DEMÃOS. AF_09/2023 | m² | 50.8333 | 42.57 | 52.59 | 2673.32 | 0.7056%
Local |  |  | Descrição | Fórmula |  |  |  | Quantidade
|  |  | DUAS FACES LATERAIS E SUPERIOR | (3.05 / (0.3*0.15))*(0.15+0.3*2) |  |  |  | 50.8333
4.3 |  |  | SUPERESTRUTURA - PILARES |  | 1 |  | 6889.37 | 6889.37 | 1.818%
4.3.1 | 92263 | SINAPI | FABRICAÇÃO DE FÔRMA PARA PILARES E ESTRUTURAS SIMILARES, EM CHAPA DE MADEIRA COMPENSADA RESINADA, E = 17 MM. AF_09/2020 | m² | 17.92 | 169 | 208.78 | 3741.33 | 0.9875%
Local |  |  | Descrição | Fórmula |  |  |  | Quantidade
|  |  | CONFORME PROJETO | 17.92 |  |  |  | 17.92
4.3.2 | 92759 | SINAPI | ARMAÇÃO DE PILAR OU VIGA DE ESTRUTURA CONVENCIONAL DE CONCRETO ARMADO UTILIZANDO AÇO CA-60 DE 5,0 MM - MONTAGEM. AF_06/2022 | KG | 23.4 | 15.74 | 19.44 | 454.89 | 0.1201%
Local |  |  | Descrição | Fórmula |  |  |  | Quantidade
|  |  | CONFORME PROJETO | 23.4 |  |  |  | 23.4
4.3.3 | 92762 | SINAPI | ARMAÇÃO DE PILAR OU VIGA DE ESTRUTURA CONVENCIONAL DE CONCRETO ARMADO UTILIZANDO AÇO CA-50 DE 10,0 MM - MONTAGEM. AF_06/2022 | KG | 64.5 | 11.96 | 14.77 | 952.66 | 0.2514%
Local |  |  | Descrição | Fórmula |  |  |  | Quantidade
|  |  | CONFORME PROJETO | 64.5 |  |  |  | 64.5
4.3.4 | 103669 | SINAPI | CONCRETAGEM DE PILARES, FCK = 25 MPA, COM USO DE BALDES - LANÇAMENTO, ADENSAMENTO E ACABAMENTO. AF_02/2022 | m³ | 0.84 | 1677.21 | 2072.02 | 1740.49 | 0.4594%
Local |  |  | Descrição | Fórmula |  |  |  | Quantidade
|  |  | CONFORME PROJETO | 0.84 |  |  |  | 0.84
4.4 |  |  | SUPERESTRUTURA - VIGAS |  | 1 |  | 11410.12 | 11410.12 | 3.012%
4.4.1 | 92265 | SINAPI | FABRICAÇÃO DE FÔRMA PARA VIGAS, EM CHAPA DE MADEIRA COMPENSADA RESINADA, E = 17 MM. AF_09/2020 | m² | 25.255 | 128.05 | 158.19 | 3995.08 | 1.054%
Local |  |  | Descrição | Fórmula |  |  |  | Quantidade
|  |  | DUAS UTILIZAÇÕES - CONFORME PROJETO | 50.51 / 2 |  |  |  | 25.255
4.4.2 | 92759 | SINAPI | ARMAÇÃO DE PILAR OU VIGA DE ESTRUTURA CONVENCIONAL DE CONCRETO ARMADO UTILIZANDO AÇO CA-60 DE 5,0 MM - MONTAGEM. AF_06/2022 | KG | 63.5 | 15.74 | 19.44 | 1234.44 | 0.3258%
Local |  |  | Descrição | Fórmula |  |  |  | Quantidade
|  |  | CONFORME PROJETO | 63.5 |  |  |  | 63.5
4.4.3 | 104109 | SINAPI | ARMAÇÃO DE PILAR OU VIGA DE ESTRUTURA DE CONCRETO ARMADO EMBUTIDA EM ALVENARIA DE VEDAÇÃO UTILIZANDO AÇO CA-50 DE 8,0 MM - MONTAGEM. AF_06/2022 | KG | 127.4 | 17.57 | 21.7 | 2764.58 | 0.7297%
Local |  |  | Descrição | Fórmula |  |  |  | Quantidade
|  |  | CONFORME PROJETO | 127.4 |  |  |  | 127.4
4.4.4 | 94965 | SINAPI | CONCRETO FCK = 25MPA, TRAÇO 1:2,3:2,7 (EM MASSA SECA DE CIMENTO/ AREIA MÉDIA/ BRITA 1) - PREPARO MECÂNICO COM BETONEIRA 400 L. AF_05/2021 | m³ | 3.03 | 912.58 | 1127.4 | 3416.02 | 0.9016%
Local |  |  | Descrição | Fórmula |  |  |  | Quantidade
|  |  | CONFORME PROJETO | 3.03 |  |  |  | 3.03
5 |  |  | ALVENARIA DE VEDAÇÃO |  | 1 |  | 41551.41 | 41551.41 | 10.97%
5.1 | 103332 | SINAPI | ALVENARIA DE VEDAÇÃO DE BLOCOS CERÂMICOS FURADOS NA HORIZONTAL DE 9X14X19 CM (ESPESSURA 9 CM) E ARGAMASSA DE ASSENTAMENTO COM PREPARO EM BETONEIRA. AF_12/2021 | m² | 205.3385 | 137.23 | 169.53 | 34811.03 | 9.188%
Local |  |  | Descrição | Fórmula |  |  |  | Quantidade
|  |  | ALVENARIA ATÉ 3.20 M | ((11.45*2+3.5+5+3.4*2)+(8.45*3+1.85*2+5.10)+0.6*2*0.9)*3.2 |  |  |  | 234.976
|  |  | DESCONTAR JANELAS | (1.5*1*5+1.8*1.1+2*0.6*0.4) |  |  |  | -9.96
|  |  | DESCONTAR PORTAS | 0.9*2.1*2+0.8*2.1*4 |  |  |  | -10.5
|  |  | EMPENAS | 8.45*1.25 |  |  |  | 10.5625
|  |  | DESCONTAR ABERTURAS PÁTIO | 5.85*2.80+1.2*2.8 |  |  |  | -19.74
5.2 | 98557 | SINAPI | IMPERMEABILIZAÇÃO DE SUPERFÍCIE COM EMULSÃO ASFÁLTICA, 2 DEMÃOS. AF_09/2023 | m² | 64.55 | 42.57 | 52.59 | 3394.68 | 0.896%
Local |  |  | Descrição | Fórmula |  |  |  | Quantidade
|  |  | 50CM NAS DUAS FACES DA ALVENARIA | (11.45+3.50+5*2+3.40*2+8.45*2+1.85*2+5.10+7.10)*2*0.5 |  |  |  | 64.55
5.3 | 105029 | SINAPI | CONTRAVERGA MOLDADA IN LOCO EM CONCRETO, ESPESSURA DE *15* CM. AF_03/2024 | M | 15.3 | 59.73 | 73.79 | 1128.98 | 0.298%
Local |  |  | Descrição | Fórmula |  |  |  | Quantidade
|  |  | JANELAS | (1.5+2*0.3)*5+(1.8+2*0.3)*1+(0.6+0.3*2)*2 |  |  |  | 15.3
5.4 | 105023 | SINAPI | VERGA MOLDADA IN LOCO EM CONCRETO, ESPESSURA DE *15* CM. AF_03/2024 | M | 23.9 | 75.08 | 92.75 | 2216.72 | 0.5851%
Local |  |  | Descrição | Fórmula |  |  |  | Quantidade
|  |  | JANELAS | (1.5+2*0.3)*5+(1.8+2*0.3)*1+(0.6+0.3*2)*2 |  |  |  | 15.3
|  |  | PORTAS | (0.9+0.3*2)*2+(0.8+0.3*2)*4 |  |  |  | 8.6
6 |  |  | REVESTIMENTO |  | 1 |  | 27498.92 | 27498.92 | 7.258%
6.1 | 87905 | SINAPI | CHAPISCO APLICADO EM ALVENARIA (COM PRESENÇA DE VÃOS) E ESTRUTURAS DE CONCRETO DE FACHADA, COM COLHER DE PEDREIRO. ARGAMASSA TRAÇO 1:3 COM PREPARO EM BETONEIRA 400L. AF_10/2022 | m² | 410.677 | 10.43 | 12.88 | 5289.51 | 1.396%
Local |  |  | Descrição | Fórmula |  |  |  | Quantidade
|  |  | ÁREA DE ALVENARIA X 2 | i.5.1 * 2 |  |  |  | 410.677
6.2 | 87529 | SINAPI | MASSA ÚNICA, EM ARGAMASSA TRAÇO 1:2:8, PREPARO MECÂNICO, APLICADA MANUALMENTE EM PAREDES INTERNAS DE AMBIENTES COM ÁREA ENTRE 5M² E 10M², E = 17,5MM, COM TALISCAS. AF_03/2024 | m² | 410.677 | 43.78 | 54.08 | 22209.41 | 5.862%
Local |  |  | Descrição | Fórmula |  |  |  | Quantidade
|  |  | ÁREA DE ALVENARIA X 2 | i.6.1 |  |  |  | 410.677
7 |  |  | PINTURA |  | 1 |  | 20995.87 | 20995.87 | 5.542%
7.1 | 88485 | SINAPI | FUNDO SELADOR ACRÍLICO, APLICAÇÃO MANUAL EM PAREDE, UMA DEMÃO. AF_04/2023 | m² | 337.573 | 4.18 | 5.16 | 1741.87 | 0.4597%
Local |  |  | Descrição | Fórmula |  |  |  | Quantidade
|  |  | SELADOR ACRÍLICO | i.7.3 + i.7.2 |  |  |  | 337.573
7.2 | 88497 | SINAPI | EMASSAMENTO COM MASSA LÁTEX, APLICAÇÃO EM PAREDE, DUAS DEMÃOS, LIXAMENTO MANUAL. AF_04/2023 | m² | 217 | 20.84 | 25.74 | 5585.58 | 1.474%
Local |  |  | Descrição | Fórmula |  |  |  | Quantidade
|  |  | PÁTIO | (3.40+5.10+3.50+6.45)*2.80 |  |  |  | 51.66
|  |  | SALA 01 E 02 | (5*2+4*2)*2*2.80 |  |  |  | 100.8
|  |  | SECRETARIA | 14.20*2.80 |  |  |  | 39.76
|  |  | COZINHA | (3.10*2+2.65)*2.80 |  |  |  | 24.78
7.3 | 96135 | SINAPI | APLICAÇÃO MANUAL DE MASSA ACRÍLICA EM PAREDES EXTERNAS DE CASAS, DUAS DEMÃOS. AF_03/2024 | m² | 120.573 | 34.51 | 42.63 | 5140.02 | 1.357%
Local |  |  | Descrição | Fórmula |  |  |  | Quantidade
|  |  | MASSA ACRÍLICA - PAREDES EXTERNAS | (3.26*11.45-5.85*2.50)+(3.26*8.45+8.45*1-1.2*2.5)+(8.45*3.26)+(11.45*3.26) |  |  |  | 120.573
7.4 | 88489 | SINAPI | PINTURA LÁTEX ACRÍLICA PREMIUM, APLICAÇÃO MANUAL EM PAREDES, DUAS DEMÃOS. AF_04/2023 | m² | 337.573 | 16.67 | 20.59 | 6950.62 | 1.835%
Local |  |  | Descrição | Fórmula |  |  |  | Quantidade
|  |  | PINTURA | i.7.2 + i.7.3 |  |  |  | 337.573
7.5 | 102491 | SINAPI | PINTURA DE PISO COM TINTA ACRÍLICA, APLICAÇÃO MANUAL, 2 DEMÃOS, INCLUSO FUNDO PREPARADOR. AF_05/2021 | m² | 25.32 | 25.87 | 31.95 | 808.97 | 0.2135%
Local |  |  | Descrição | Fórmula |  |  |  | Quantidade
|  |  | ÁREA DO PROJETO | 25.32 |  |  |  | 25.32
7.6 | 102193 | SINAPI | LIXAMENTO DE MADEIRA PARA APLICAÇÃO DE FUNDO OU PINTURA. AF_01/2021 | m² | 21 | 2.42 | 2.98 | 62.58 | 0.01652%
Local |  |  | Descrição | Fórmula |  |  |  | Quantidade
|  |  | LIXAMENTO DAS PORTAS | (4*0.8*2.10)*2+(2*0.9*2.10)*2 |  |  |  | 21
7.7 | 102228 | SINAPI | PINTURA TINTA DE ACABAMENTO (PIGMENTADA) ESMALTE SINTÉTICO FOSCO EM MADEIRA, 3 DEMÃOS. AF_01/2021 | m² | 21 | 27.23 | 33.63 | 706.23 | 0.1864%
Local |  |  | Descrição | Fórmula |  |  |  | Quantidade
|  |  | PINTURA BRANCA PORTAS | i.7.6 |  |  |  | 21
8 |  |  | COBERTURA |  | 1 |  | 48556.38 | 48556.38 | 12.82%
8.1 | 92614 | SINAPI | FABRICAÇÃO E INSTALAÇÃO DE TESOURA INTEIRA EM AÇO, VÃO DE 9 M, PARA TELHA ONDULADA DE FIBROCIMENTO, METÁLICA, PLÁSTICA OU TERMOACÚSTICA, INCLUSO IÇAMENTO, EXCLUSIVE PINTURA. AF_10/2025 | UN | 4 | 1679.72 | 2075.12 | 8300.48 | 2.191%
Local |  |  | Descrição | Fórmula |  |  |  | Quantidade
|  |  | TESOURA 4 UND. 9M COMPRIMENTO | 4 |  |  |  | 4
8.2 | 92580 | SINAPI | TRAMA DE AÇO COMPOSTA POR TERÇAS PARA TELHADOS DE ATÉ 2 ÁGUAS PARA TELHA ONDULADA DE FIBROCIMENTO, METÁLICA, PLÁSTICA OU TERMOACÚSTICA, INCLUSO TRANSPORTE VERTICAL, EXCLUSIVE PINTURA. AF_10/2025_PS | m² | 125.83 | 49.69 | 61.38 | 7723.44 | 2.039%
Local |  |  | Descrição | Fórmula |  |  |  | Quantidade
|  |  | CONFORME PROJETO | 125.83 |  |  |  | 125.83
8.3 | 94226 | SINAPI | SUBCOBERTURA COM MANTA PLÁSTICA REVESTIDA POR PELÍCULA DE ALUMÍNO, INCLUSO TRANSPORTE VERTICAL. AF_07/2019 | m² | 96.7525 | 18.48 | 22.83 | 2208.85 | 0.583%
Local |  |  | Descrição | Fórmula |  |  |  | Quantidade
|  |  | ÁREA CONSTRUÍDA | 8.45*11.45 |  |  |  | 96.7525
8.4 | 94216 | SINAPI | TELHAMENTO COM TELHA METÁLICA TERMOACÚSTICA E = 30 MM, COM ATÉ 2 ÁGUAS, INCLUSO IÇAMENTO. AF_07/2019 | m² | 125.83 | 189.45 | 234.04 | 29449.25 | 7.773%
Local |  |  | Descrição | Fórmula |  |  |  | Quantidade
|  |  | CONFORME PROJETO | i.8.2 |  |  |  | 125.83
8.5 | COMP 08 | Próprio | CUMEEIRA NORMAL PARA TELHA TRAPEZOIDAL DE AÇO, INCLUSO ACESSÓRIOS DE FIXAÇÃO E IÇAMENTO. (REF: SINAPI 100326) | M | 12.65 | 55.95 | 69.12 | 874.36 | 0.2308%
Local |  |  | Descrição | Fórmula |  |  |  | Quantidade
|  |  | CUMEEIRA | 12.65 |  |  |  | 12.65
9 |  |  | PAVIMENTAÇÃO |  | 1 |  | 8878.57 | 8878.57 | 2.343%
9.1 | 94319 | SINAPI | ATERRO MANUAL DE VALAS COM SOLO ARGILO-ARENOSO. AF_08/2023 | m³ | 26.181 | 83.45 | 103.09 | 2698.99 | 0.7124%
Local |  |  | Descrição | Fórmula |  |  |  | Quantidade
|  |  | ÁREA PISO X 30CM | 87.27*0.3 |  |  |  | 26.181
9.2 | 95241 | SINAPI | LASTRO DE CONCRETO MAGRO, APLICADO EM PISOS, LAJES SOBRE SOLO OU RADIERS, ESPESSURA DE 5 CM. AF_01/2024 | m² | 87.27 | 57.32 | 70.81 | 6179.58 | 1.631%
Local |  |  | Descrição | Fórmula |  |  |  | Quantidade
|  |  | CONFORME ÁREA DE PISO | 87.27 |  |  |  | 87.27
10 |  |  | SOLEIRA, RODAPÉ E PEITORIL |  | 1 |  | 3633.05 | 3633.05 | 0.9589%
10.1 | 98689 | SINAPI | SOLEIRA EM GRANITO, LARGURA 15 CM, ESPESSURA 2,0 CM. AF_09/2020 | M | 1.8 | 127.37 | 157.35 | 283.23 | 0.07475%
Local |  |  | Descrição | Fórmula |  |  |  | Quantidade
|  |  | SOLEIRA DOS BANHEIROS | 0.9*2 |  |  |  | 1.8
10.2 | 101965 | SINAPI | PEITORIL LINEAR EM GRANITO OU MÁRMORE, L = 15CM, ASSENTADO COM ARGAMASSA 1:6 COM ADITIVO. AF_11/2020 | M | 10.5 | 147.66 | 182.41 | 1915.3 | 0.5055%
Local |  |  | Descrição | Fórmula |  |  |  | Quantidade
|  |  | PEITORIL EM TODAS AS JANELAS | 5*1.5+1*1.8+2*0.6 |  |  |  | 10.5
10.3 | 88650 | SINAPI | RODAPÉ CERÂMICO DE 7CM DE ALTURA COM PLACAS TIPO ESMALTADA DE DIMENSÕES 60X60CM. AF_02/2023 | M | 77.5 | 14.99 | 18.51 | 1434.52 | 0.3786%
Local |  |  | Descrição | Fórmula |  |  |  | Quantidade
|  |  | COZINHA | 8.85 |  |  |  | 8.85
|  |  | PÁTIO | 18.45 |  |  |  | 18.45
|  |  | SALA 01 | 18 |  |  |  | 18
|  |  | SALA 02 | 18 |  |  |  | 18
|  |  | SECRETARIA | 14.2 |  |  |  | 14.2
11 |  |  | CALÇADA DE PROTEÇÃO |  | 1 |  | 7717.74 | 7717.74 | 2.037%
11.1 | 93358 | SINAPI | ESCAVAÇÃO MANUAL DE VALA. AF_09/2024 | m³ | 3.798 | 95.65 | 118.16 | 448.77 | 0.1184%
Local |  |  | Descrição | Fórmula |  |  |  | Quantidade
|  |  | ESCAVAÇÃO 15CM | 25.32*0.15 |  |  |  | 3.798
11.2 | 103334 | SINAPI | ALVENARIA DE VEDAÇÃO DE BLOCOS CERÂMICOS FURADOS NA HORIZONTAL DE 14X9X19 CM (ESPESSURA 14 CM, BLOCO DEITADO) E ARGAMASSA DE ASSENTAMENTO COM PREPARO EM BETONEIRA. AF_12/2021 | m² | 13.362 | 163.58 | 202.08 | 2700.19 | 0.7127%
Local |  |  | Descrição | Fórmula |  |  |  | Quantidade
|  |  | ALTURA 30CM | (12.62*2+9.65*2)*0.30 |  |  |  | 13.362
11.3 | 87894 | SINAPI | CHAPISCO APLICADO EM ALVENARIA (SEM PRESENÇA DE VÃOS) E ESTRUTURAS DE CONCRETO DE FACHADA, COM COLHER DE PEDREIRO. ARGAMASSA TRAÇO 1:3 COM PREPARO EM BETONEIRA 400L. AF_10/2022 | m² | 13.362 | 9.03 | 11.15 | 148.98 | 0.03932%
Local |  |  | Descrição | Fórmula |  |  |  | Quantidade
|  |  |  | i.11.2 |  |  |  | 13.362
11.4 | 87529 | SINAPI | MASSA ÚNICA, EM ARGAMASSA TRAÇO 1:2:8, PREPARO MECÂNICO, APLICADA MANUALMENTE EM PAREDES INTERNAS DE AMBIENTES COM ÁREA ENTRE 5M² E 10M², E = 17,5MM, COM TALISCAS. AF_03/2024 | m² | 13.362 | 43.78 | 54.08 | 722.61 | 0.1907%
Local |  |  | Descrição | Fórmula |  |  |  | Quantidade
|  |  |  | i.11.3 |  |  |  | 13.362
11.5 | COMP 09 | Próprio | ATERRO COM AREIA APILOADO MANUALMENTE COM SOQUETE. | m³ | 7.596 | 101.31 | 125.15 | 950.63 | 0.2509%
Local |  |  | Descrição | Fórmula |  |  |  | Quantidade
|  |  | ATERRO 30CM | 25.32*0.30 |  |  |  | 7.596
11.6 | 94990 | SINAPI | EXECUÇÃO DE PASSEIO (CALÇADA) OU PISO DE CONCRETO COM CONCRETO MOLDADO IN LOCO, FEITO EM OBRA, ACABAMENTO CONVENCIONAL, NÃO ARMADO. AF_08/2022 | m³ | 1.7724 | 1254.36 | 1549.63 | 2746.56 | 0.7249%
Local |  |  | Descrição | Fórmula |  |  |  | Quantidade
|  |  | ESPESSURA 7CM | 25.32*0.07 |  |  |  | 1.7724
12 |  |  | ESQUADRIAS |  | 1 |  | 14610.72 | 14610.72 | 3.856%
12.1 |  |  | PORTAS |  | 1 |  | 8567 | 8567 | 2.261%
12.1.1 | 90846 | SINAPI | KIT DE PORTA DE MADEIRA PARA PINTURA, SEMI-OCA (PESADA OU SUPERPESADA), PADRÃO MÉDIO, 90X210CM, ESPESSURA DE 3,5CM, ITENS INCLUSOS: DOBRADIÇAS, MONTAGEM E INSTALAÇÃO DO BATENTE, FECHADURA COM EXECUÇÃO DO FURO - FORNECIMENTO E INSTALAÇÃO. AF_10/2025 | UN | 2 | 1343.65 | 1659.94 | 3319.88 | 0.8762%
Local |  |  | Descrição | Fórmula |  |  |  | Quantidade
|  |  | P1 | 2 |  |  |  | 2
12.1.2 | 90843 | SINAPI | KIT DE PORTA DE MADEIRA PARA PINTURA, SEMI-OCA (LEVE OU MÉDIA), PADRÃO MÉDIO, 80X210CM, ESPESSURA DE 3,5CM, ITENS INCLUSOS: DOBRADIÇAS, MONTAGEM E INSTALAÇÃO DO BATENTE, FECHADURA COM EXECUÇÃO DO FURO - FORNECIMENTO E INSTALAÇÃO. AF_10/2025 | UN | 4 | 1061.83 | 1311.78 | 5247.12 | 1.385%
Local |  |  | Descrição | Fórmula |  |  |  | Quantidade
|  |  | P2 | 4 |  |  |  | 4
12.2 |  |  | JANELAS |  | 1 |  | 6043.72 | 6043.72 | 1.595%
12.2.1 | 102180 | SINAPI | INSTALAÇÃO DE VIDRO TEMPERADO, E = 8 MM, ENCAIXADO EM PERFIL U. AF_01/2021_PS | m² | 9.96 | 491.18 | 606.8 | 6043.72 | 1.595%
Local |  |  | Descrição | Fórmula |  |  |  | Quantidade
|  |  | J01 | 5*1.5*1 |  |  |  | 7.5
|  |  | J02 | 1*1.80*1.10 |  |  |  | 1.98
|  |  | J03 | 2*0.6*0.4 |  |  |  | 0.48
13 |  |  | LOUÇAS E METAIS |  | 1 |  | 5611.33 | 5611.33 | 1.481%
13.1 | 95546 | SINAPI | KIT DE ACESSORIOS PARA BANHEIRO EM METAL CROMADO, 5 PECAS, INCLUSO FIXAÇÃO. AF_01/2020 | UN | 2 | 172.46 | 213.05 | 426.1 | 0.1125%
Local |  |  | Descrição | Fórmula |  |  |  | Quantidade
|  |  | 2 BANHEIROS | 2 |  |  |  | 2
13.2 | 86943 | SINAPI | LAVATÓRIO LOUÇA BRANCA SUSPENSO, 29,5 X 39CM OU EQUIVALENTE, PADRÃO POPULAR, INCLUSO SIFÃO FLEXÍVEL EM PVC, VÁLVULA E ENGATE FLEXÍVEL 30CM EM PLÁSTICO E TORNEIRA CROMADA DE MESA, PADRÃO POPULAR - FORNECIMENTO E INSTALAÇÃO. AF_01/2020 | UN | 2 | 251.09 | 310.19 | 620.38 | 0.1637%
Local |  |  | Descrição | Fórmula |  |  |  | Quantidade
|  |  | 2 UND | 2 |  |  |  | 2
13.3 | 100869 | SINAPI | BARRA DE APOIO RETA, EM ACO INOX POLIDO, COMPRIMENTO 90 CM, FIXADA NA PAREDE - FORNECIMENTO E INSTALAÇÃO. AF_01/2020 | UN | 4 | 344.81 | 425.97 | 1703.88 | 0.4497%
Local |  |  | Descrição | Fórmula |  |  |  | Quantidade
|  |  | 4 UND | 4 |  |  |  | 4
13.4 | 100849 | SINAPI | ASSENTO SANITÁRIO CONVENCIONAL - FORNECIMENTO E INSTALACAO. AF_01/2020 | UN | 2 | 46.3 | 57.19 | 114.38 | 0.03019%
Local |  |  | Descrição | Fórmula |  |  |  | Quantidade
|  |  | 2 UND | 2 |  |  |  | 2
13.5 | 86931 | SINAPI | VASO SANITÁRIO SIFONADO COM CAIXA ACOPLADA LOUÇA BRANCA, INCLUSO ENGATE FLEXÍVEL EM PLÁSTICO BRANCO, 1/2 X 40CM - FORNECIMENTO E INSTALAÇÃO. AF_01/2020 | UN | 2 | 484.35 | 598.36 | 1196.72 | 0.3159%
Local |  |  | Descrição | Fórmula |  |  |  | Quantidade
|  |  | 2 UND | 2 |  |  |  | 2
13.6 | 93441 | SINAPI | BANCADA GRANITO CINZA 150 X 60 CM, COM CUBA DE EMBUTIR DE AÇO, VÁLVULA AMERICANA EM METAL, SIFÃO FLEXÍVEL EM PVC, ENGATE FLEXÍVEL 30 CM, TORNEIRA CROMADA LONGA, DE PAREDE, 1/2" OU 3/4", P/ COZINHA, PADRÃO POPULAR - FORNEC. E INSTALAÇÃO. AF_01/2020 | UN | 1 | 1254.55 | 1549.87 | 1549.87 | 0.4091%
Local |  |  | Descrição | Fórmula |  |  |  | Quantidade
|  |  | 1 UND | 1 |  |  |  | 1
14 |  |  | INSTALAÇÃO HIDRÁULICA |  | 1 |  | 2253.58 | 2253.58 | 0.5948%
14.1 | 89401 | SINAPI | TUBO, PVC, SOLDÁVEL, DE 20MM, INSTALADO EM RAMAL DE DISTRIBUIÇÃO DE ÁGUA - FORNECIMENTO E INSTALAÇÃO. AF_06/2022 | M | 15.67 | 11.92 | 14.72 | 230.66 | 0.06088%
Local |  |  | Descrição | Fórmula |  |  |  | Quantidade
|  |  | CONFORME PROJETO | 15.67 |  |  |  | 15.67
14.2 | 89446 | SINAPI | TUBO, PVC, SOLDÁVEL, DE 25MM, INSTALADO EM PRUMADA DE ÁGUA - FORNECIMENTO E INSTALAÇÃO. AF_06/2022 | M | 14.03 | 5.49 | 6.78 | 95.12 | 0.02511%
Local |  |  | Descrição | Fórmula |  |  |  | Quantidade
|  |  | CONFORME PROJETO | 14.03 |  |  |  | 14.03
14.3 | 94649 | SINAPI | TUBO, PVC, SOLDÁVEL, DE 32MM, INSTALADO EM RESERVAÇÃO PREDIAL DE ÁGUA - FORNECIMENTO E INSTALAÇÃO. AF_04/2024 | M | 18.44 | 12.94 | 15.98 | 294.67 | 0.07777%
Local |  |  | Descrição | Fórmula |  |  |  | Quantidade
|  |  | CONFORME PROJETO | 18.44 |  |  |  | 18.44
14.4 | 89362 | SINAPI | JOELHO 90 GRAUS, PVC, SOLDÁVEL, DN 25MM, INSTALADO EM RAMAL OU SUB-RAMAL DE ÁGUA - FORNECIMENTO E INSTALAÇÃO. AF_06/2022 | UN | 8 | 10.67 | 13.18 | 105.44 | 0.02783%
Local |  |  | Descrição | Fórmula |  |  |  | Quantidade
|  |  | CONFORME PROJETO | 8 |  |  |  | 8
14.5 | 89492 | SINAPI | JOELHO 90 GRAUS, PVC, SOLDÁVEL, DN 32MM, INSTALADO EM PRUMADA DE ÁGUA - FORNECIMENTO E INSTALAÇÃO. AF_06/2022 | UN | 5 | 8.8 | 10.87 | 54.35 | 0.01434%
Local |  |  | Descrição | Fórmula |  |  |  | Quantidade
|  |  | CONFORME PROJETO | 5 |  |  |  | 5
14.6 | 89383 | SINAPI | ADAPTADOR CURTO COM BOLSA E ROSCA PARA REGISTRO, PVC, SOLDÁVEL, DN 25MM X 3/4, INSTALADO EM RAMAL OU SUB-RAMAL DE ÁGUA - FORNECIMENTO E INSTALAÇÃO. AF_06/2022 | UN | 6 | 7.3 | 9.01 | 54.06 | 0.01427%
Local |  |  | Descrição | Fórmula |  |  |  | Quantidade
|  |  | CONFORME PROJETO | 6 |  |  |  | 6
14.7 | 89395 | SINAPI | TE, PVC, SOLDÁVEL, DN 25MM, INSTALADO EM RAMAL OU SUB-RAMAL DE ÁGUA - FORNECIMENTO E INSTALAÇÃO. AF_06/2022 | UN | 2 | 14.63 | 18.07 | 36.14 | 0.009539%
Local |  |  | Descrição | Fórmula |  |  |  | Quantidade
|  |  | CONFORME PROJETO | 2 |  |  |  | 2
14.8 | COMP 10 | Próprio | Registro de gaveta metálico com canopla e acabamento cromado 25 mm x 3/4" | und | 4 | 134.77 | 166.49 | 665.96 | 0.1758%
Local |  |  | Descrição | Fórmula |  |  |  | Quantidade
|  |  | CONFORME PROJETO | 4 |  |  |  | 4
14.9 | 103042 | SINAPI | REGISTRO DE ESFERA, PVC, ROSCÁVEL, COM BORBOLETA, 3/4" - FORNECIMENTO E INSTALAÇÃO. AF_08/2021 | UN | 2 | 19.59 | 24.2 | 48.4 | 0.01277%
Local |  |  | Descrição | Fórmula |  |  |  | Quantidade
|  |  | CONFORME PROJETO | 2 |  |  |  | 2
14.10 | 102607 | SINAPI | CAIXA D´ÁGUA EM POLIETILENO, 1000 LITROS - FORNECIMENTO E INSTALAÇÃO. AF_06/2021 | UN | 1 | 541.35 | 668.78 | 668.78 | 0.1765%
Local |  |  | Descrição | Fórmula |  |  |  | Quantidade
|  |  | 1 UND | 1 |  |  |  | 1
15 |  |  | INSTALAÇÃO SANITÁRIA |  | 1 |  | 3071.71 | 3071.71 | 0.8107%
15.1 | 89711 | SINAPI | TUBO PVC, SERIE NORMAL, ESGOTO PREDIAL, DN 40 MM, FORNECIDO E INSTALADO EM RAMAL DE DESCARGA OU RAMAL DE ESGOTO SANITÁRIO. AF_08/2022 | M | 3.87 | 23.49 | 29.01 | 112.26 | 0.02963%
Local |  |  | Descrição | Fórmula |  |  |  | Quantidade
|  |  | CONFORME PROJETO | 3.87 |  |  |  | 3.87
15.2 | 89712 | SINAPI | TUBO PVC, SERIE NORMAL, ESGOTO PREDIAL, DN 50 MM, FORNECIDO E INSTALADO EM RAMAL DE DESCARGA OU RAMAL DE ESGOTO SANITÁRIO. AF_08/2022 | M | 3.16 | 29.08 | 35.92 | 113.5 | 0.02996%
Local |  |  | Descrição | Fórmula |  |  |  | Quantidade
|  |  | CONFORME PROJETO | 1.35+1.81 |  |  |  | 3.16
15.3 | 89714 | SINAPI | TUBO PVC, SERIE NORMAL, ESGOTO PREDIAL, DN 100 MM, FORNECIDO E INSTALADO EM RAMAL DE DESCARGA OU RAMAL DE ESGOTO SANITÁRIO. AF_08/2022 | M | 23.49 | 40.52 | 50.05 | 1175.67 | 0.3103%
Local |  |  | Descrição | Fórmula |  |  |  | Quantidade
|  |  | CONFORME PROJETO | 20.25+3.24 |  |  |  | 23.49
15.4 | 89724 | SINAPI | JOELHO 90 GRAUS, PVC, SERIE NORMAL, ESGOTO PREDIAL, DN 40 MM, JUNTA SOLDÁVEL, FORNECIDO E INSTALADO EM RAMAL DE DESCARGA OU RAMAL DE ESGOTO SANITÁRIO. AF_08/2022 | UN | 2 | 11.03 | 13.62 | 27.24 | 0.00719%
Local |  |  | Descrição | Fórmula |  |  |  | Quantidade
|  |  | CONFORME PROJETO | 2 |  |  |  | 2
15.5 | 89731 | SINAPI | JOELHO 90 GRAUS, PVC, SERIE NORMAL, ESGOTO PREDIAL, DN 50 MM, JUNTA ELÁSTICA, FORNECIDO E INSTALADO EM RAMAL DE DESCARGA OU RAMAL DE ESGOTO SANITÁRIO. AF_08/2022 | UN | 2 | 15.54 | 19.19 | 38.38 | 0.01013%
Local |  |  | Descrição | Fórmula |  |  |  | Quantidade
|  |  | CONFORME PROJETO | 2 |  |  |  | 2
15.6 | 89744 | SINAPI | JOELHO 90 GRAUS, PVC, SERIE NORMAL, ESGOTO PREDIAL, DN 100 MM, JUNTA ELÁSTICA, FORNECIDO E INSTALADO EM RAMAL DE DESCARGA OU RAMAL DE ESGOTO SANITÁRIO. AF_08/2022 | UN | 3 | 27.84 | 34.39 | 103.17 | 0.02723%
Local |  |  | Descrição | Fórmula |  |  |  | Quantidade
|  |  | CONFORME PROJETO | 3 |  |  |  | 3
15.7 | 89707 | SINAPI | CAIXA SIFONADA, PVC, DN 100 X 100 X 50 MM, JUNTA ELÁSTICA, FORNECIDA E INSTALADA EM RAMAL DE DESCARGA OU EM RAMAL DE ESGOTO SANITÁRIO. AF_08/2022 | UN | 2 | 50.02 | 61.79 | 123.58 | 0.03262%
Local |  |  | Descrição | Fórmula |  |  |  | Quantidade
|  |  | CONFORME PROJETO | 2 |  |  |  | 2
15.8 | 97905 | SINAPI | CAIXA ENTERRADA HIDRÁULICA RETANGULAR, EM ALVENARIA COM BLOCOS DE CONCRETO, DIMENSÕES INTERNAS: 0,4X0,4X0,4 M PARA REDE DE ESGOTO. AF_12/2020 | UN | 3 | 312.26 | 385.76 | 1157.28 | 0.3054%
Local |  |  | Descrição | Fórmula |  |  |  | Quantidade
|  |  | CONFORME PROJETO | 3 |  |  |  | 3
15.9 | 98102 | SINAPI | CAIXA DE GORDURA SIMPLES, CIRCULAR, EM CONCRETO PRÉ-MOLDADO, DIÂMETRO INTERNO = 0,4 M, ALTURA INTERNA = 0,4 M. AF_12/2020 | UN | 1 | 178.59 | 220.63 | 220.63 | 0.05823%
Local |  |  | Descrição | Fórmula |  |  |  | Quantidade
|  |  | CONFORME PROJETO | 1 |  |  |  | 1
16 |  |  | COMBATE A INCÊNDIO |  | 1 |  | 836.1 | 836.1 | 0.2207%
16.1 | 101909 | SINAPI | EXTINTOR DE INCÊNDIO PORTÁTIL COM CARGA DE PQS DE 6 KG, CLASSE BC - FORNECIMENTO E INSTALAÇÃO. AF_10/2020_PE | UN | 2 | 303.06 | 374.4 | 748.8 | 0.1976%
Local |  |  | Descrição | Fórmula |  |  |  | Quantidade
|  |  | 2 UND | 2 |  |  |  | 2
16.2 | COMP 11 | Próprio | Placa de sinalização indicativa padrão para extintor ABC, 20x20cm | und | 2 | 35.34 | 43.65 | 87.3 | 0.02304%
Local |  |  | Descrição | Fórmula |  |  |  | Quantidade
|  |  | 2 UND | 2 |  |  |  | 2
17 |  |  | INSTALAÇÃO ELÉTRICA |  | 1 |  | 24437.31 | 24437.31 | 6.45%
17.1 | 91939 | SINAPI | CAIXA RETANGULAR 4" X 2" ALTA (2,00 M DO PISO), PVC, INSTALADA EM PAREDE - FORNECIMENTO E INSTALAÇÃO. AF_03/2023 | UN | 11 | 37.13 | 45.87 | 504.57 | 0.1332%
Local |  |  | Descrição | Fórmula |  |  |  | Quantidade
|  |  | CONFORME PROJETO | 11 |  |  |  | 11
17.2 | 91940 | SINAPI | CAIXA RETANGULAR 4" X 2" MÉDIA (1,30 M DO PISO), PVC, INSTALADA EM PAREDE - FORNECIMENTO E INSTALAÇÃO. AF_03/2023 | UN | 8 | 21.37 | 26.4 | 211.2 | 0.05574%
Local |  |  | Descrição | Fórmula |  |  |  | Quantidade
|  |  | CONFORME PROJETO | 8 |  |  |  | 8
17.3 | 91941 | SINAPI | CAIXA RETANGULAR 4" X 2" BAIXA (0,30 M DO PISO), PVC, INSTALADA EM PAREDE - FORNECIMENTO E INSTALAÇÃO. AF_03/2023 | UN | 18 | 13.64 | 16.85 | 303.3 | 0.08005%
Local |  |  | Descrição | Fórmula |  |  |  | Quantidade
|  |  | CONFORME PROJETO | 18 |  |  |  | 18
17.4 | 91936 | SINAPI | CAIXA OCTOGONAL 4" X 4", PVC, INSTALADA EM LAJE - FORNECIMENTO E INSTALAÇÃO. AF_03/2023 | UN | 17 | 20.55 | 25.38 | 431.46 | 0.1139%
Local |  |  | Descrição | Fórmula |  |  |  | Quantidade
|  |  | conforme projeto | 17 |  |  |  | 17
17.5 | 97887 | SINAPI | CAIXA ENTERRADA ELÉTRICA RETANGULAR, EM ALVENARIA COM TIJOLOS CERÂMICOS MACIÇOS, FUNDO COM BRITA, DIMENSÕES INTERNAS: 0,4X0,4X0,4 M. AF_12/2020 | UN | 2 | 332.57 | 410.85 | 821.7 | 0.2169%
Local |  |  | Descrição | Fórmula |  |  |  | Quantidade
|  |  | CONFORME PROJETO | 2 |  |  |  | 2
17.6 | 91924 | SINAPI | CABO DE COBRE FLEXÍVEL ISOLADO, 1,5 MM², ANTI-CHAMA 450/750 V, PARA CIRCUITOS TERMINAIS - FORNECIMENTO E INSTALAÇÃO. AF_03/2023 | M | 357.49 | 3.44 | 4.24 | 1515.75 | 0.4001%
Local |  |  | Descrição | Fórmula |  |  |  | Quantidade
|  |  | CONFORME PROJETO | 357.49 |  |  |  | 357.49
17.7 | 91926 | SINAPI | CABO DE COBRE FLEXÍVEL ISOLADO, 2,5 MM², ANTI-CHAMA 450/750 V, PARA CIRCUITOS TERMINAIS - FORNECIMENTO E INSTALAÇÃO. AF_03/2023 | M | 387.67 | 4.99 | 6.16 | 2388.04 | 0.6303%
Local |  |  | Descrição | Fórmula |  |  |  | Quantidade
|  |  | CONFORME PROJETO | 387.67 |  |  |  | 387.67
17.8 | 91935 | SINAPI | CABO DE COBRE FLEXÍVEL ISOLADO, 16 MM², ANTI-CHAMA 0,6/1,0 KV, PARA CIRCUITOS TERMINAIS - FORNECIMENTO E INSTALAÇÃO. AF_03/2023 | M | 12.6 | 29.1 | 35.95 | 452.97 | 0.1196%
Local |  |  | Descrição | Fórmula |  |  |  | Quantidade
|  |  | CONFORME PROJETO | 12.6 |  |  |  | 12.6
17.9 | 91930 | SINAPI | CABO DE COBRE FLEXÍVEL ISOLADO, 6 MM², ANTI-CHAMA 450/750 V, PARA CIRCUITOS TERMINAIS - FORNECIMENTO E INSTALAÇÃO. AF_03/2023 | M | 105.27 | 10.76 | 13.29 | 1399.03 | 0.3693%
Local |  |  | Descrição | Fórmula |  |  |  | Quantidade
|  |  | CONFORME PROJETO | 105.27 |  |  |  | 105.27
17.10 | 91932 | SINAPI | CABO DE COBRE FLEXÍVEL ISOLADO, 10 MM², ANTI-CHAMA 450/750 V, PARA CIRCUITOS TERMINAIS - FORNECIMENTO E INSTALAÇÃO. AF_03/2023 | M | 9.9 | 19.24 | 23.76 | 235.22 | 0.06208%
Local |  |  | Descrição | Fórmula |  |  |  | Quantidade
|  |  | CONFORME PROJETO | 9.9 |  |  |  | 9.9
17.11 | 101562 | SINAPI | CABO DE COBRE FLEXÍVEL ISOLADO, 25 MM², 0,6/1,0 KV, PARA REDE AÉREA DE DISTRIBUIÇÃO DE ENERGIA ELÉTRICA DE BAIXA TENSÃO - FORNECIMENTO E INSTALAÇÃO. AF_07/2020 | M | 37.8 | 28.82 | 35.6 | 1345.68 | 0.3552%
Local |  |  | Descrição | Fórmula |  |  |  | Quantidade
|  |  | CONFORME PROJETO | 37.8 |  |  |  | 37.8
17.12 | 91996 | SINAPI | TOMADA MÉDIA DE EMBUTIR (1 MÓDULO), 2P+T 10 A, INCLUINDO SUPORTE E PLACA - FORNECIMENTO E INSTALAÇÃO. AF_03/2023 | UN | 2 | 38.32 | 47.34 | 94.68 | 0.02499%
Local |  |  | Descrição | Fórmula |  |  |  | Quantidade
|  |  | TOMADA MÉDIA | 2 |  |  |  | 2
17.13 | 92000 | SINAPI | TOMADA BAIXA DE EMBUTIR (1 MÓDULO), 2P+T 10 A, INCLUINDO SUPORTE E PLACA - FORNECIMENTO E INSTALAÇÃO. AF_03/2023 | UN | 15 | 33.76 | 41.7 | 625.5 | 0.1651%
Local |  |  | Descrição | Fórmula |  |  |  | Quantidade
|  |  | CONFORME PROJETO | 15 |  |  |  | 15
17.14 | 91992 | SINAPI | TOMADA ALTA DE EMBUTIR (1 MÓDULO), 2P+T 10 A, INCLUINDO SUPORTE E PLACA - FORNECIMENTO E INSTALAÇÃO. AF_03/2023 | UN | 3 | 50.12 | 61.91 | 185.73 | 0.04902%
Local |  |  | Descrição | Fórmula |  |  |  | Quantidade
|  |  | CONFORME PROJETO | 3 |  |  |  | 3
17.15 | 92004 | SINAPI | TOMADA MÉDIA DE EMBUTIR (2 MÓDULOS), 2P+T 10 A, INCLUINDO SUPORTE E PLACA - FORNECIMENTO E INSTALAÇÃO. AF_03/2023 | UN | 2 | 61.02 | 75.38 | 150.76 | 0.03979%
Local |  |  | Descrição | Fórmula |  |  |  | Quantidade
|  |  | CONFORME PROJETO | 2 |  |  |  | 2
17.16 | 91953 | SINAPI | INTERRUPTOR SIMPLES (1 MÓDULO), 10A/250V, INCLUINDO SUPORTE E PLACA - FORNECIMENTO E INSTALAÇÃO. AF_03/2023 | UN | 7 | 32.28 | 39.87 | 279.09 | 0.07366%
Local |  |  | Descrição | Fórmula |  |  |  | Quantidade
|  |  | CONFORME PROJETO | 7 |  |  |  | 7
17.17 | 101879 | SINAPI | QUADRO DE DISTRIBUIÇÃO DE ENERGIA EM CHAPA DE AÇO GALVANIZADO, DE EMBUTIR, COM BARRAMENTO TRIFÁSICO, PARA 24 DISJUNTORES DIN 100A - FORNECIMENTO E INSTALAÇÃO. AF_07/2025 | UN | 1 | 558.97 | 690.55 | 690.55 | 0.1823%
Local |  |  | Descrição | Fórmula |  |  |  | Quantidade
|  |  | CONFORME PROJETO | 1 |  |  |  | 1
17.18 | COMP 12 | Próprio | ENTRADA DE ENERGIA BIFÁSICA TIPO B3, COM DEMANDA DE 10,1 A 15,0kW PADRÃO RORAIMA ENERGIA TIPO COMPACTA, PARA CABOS MULTIPLEXADOS, CABOS UNIPOLARES EM PVC 16,0MM² 0,6/1kV, CAIXA PADRÃO POLIFÁSICA, DISJUNTOR DE ENTRADA BIPOLAR 63A, POSTE 7/150, ELETRODUTOS DE PVC RÍGIDOS ROSCÁVEIS DE 1 1/4", MURETA DE ALVENARIA 1,00x2,20M COM PILARETES EM CONCRETO ARMADO NAS EXTREMIDADES, CHAPISCADA, REBOCADA E PINTADA | und | 1 | 4282.26 | 5290.3 | 5290.3 | 1.396%
Local |  |  | Descrição | Fórmula |  |  |  | Quantidade
|  |  | CONFORME PROJETO | 1 |  |  |  | 1
17.19 | COMP 14 | Próprio | Interruptor diferencial residual bipolar com corrente nominal de 25A e corrente diferencial residual In=30mA, com botão de teste, tensão nominal de 127/220V | und | 2 | 145.03 | 179.17 | 358.34 | 0.09458%
Local |  |  | Descrição | Fórmula |  |  |  | Quantidade
|  |  | CONFORME PROJETO | 2 |  |  |  | 2
17.20 | COMP 15 | Próprio | Dispositivo de proteção contra surtos - DPS, tipo monopolar classe II (NBR IEC 61.643-1), do tipo limitador de tensão, composto por varistor de óxido de zinco (MOV) associado a um dispositivo de desconexão térmica (sobretemperatura) e elétrica (sobrecorrente) com sinalização local: indicação do estado de operação através de bandeirola verde/vermelha (SERVIÇO/DEFEITO) - 175V 45kA, DIN, corrente de descarga nominal @ 8/20μs 45kA, tensão de Referência @ 1mA de 270V e nível de proteção UP menor ou igual a1,2kV. Encapsulamento em caixa de material termoplástico não propagante à chama com grau de inflamabilidade V0, de acordo com a UL 94. | und | 3 | 95.73 | 118.26 | 354.78 | 0.09364%
Local |  |  | Descrição | Fórmula |  |  |  | Quantidade
|  |  | CONFORME PROJETO | 3 |  |  |  | 3
17.21 | 93655 | SINAPI | DISJUNTOR MONOPOLAR TIPO DIN, CORRENTE NOMINAL DE 20A - FORNECIMENTO E INSTALAÇÃO. AF_10/2020 | UN | 1 | 10.48 | 12.94 | 12.94 | 0.003415%
Local |  |  | Descrição | Fórmula |  |  |  | Quantidade
|  |  | CONFORME PROJETO | 1 |  |  |  | 1
17.22 | 100902 | SINAPI | LÂMPADA TUBULAR LED DE 9/10 W, COM SOQUETE, BASE G13 - FORNECIMENTO E INSTALAÇÃO. AF_09/2024_PS | UN | 17 | 33.58 | 41.48 | 705.16 | 0.1861%
Local |  |  | Descrição | Fórmula |  |  |  | Quantidade
|  |  | ESCOLA | 17 |  |  |  | 17
17.23 | 93660 | SINAPI | DISJUNTOR BIPOLAR TIPO DIN, CORRENTE NOMINAL DE 10A - FORNECIMENTO E INSTALAÇÃO. AF_07/2025 | UN | 3 | 45.19 | 55.82 | 167.46 | 0.0442%
Local |  |  | Descrição | Fórmula |  |  |  | Quantidade
|  |  | CONFORME PROJETO | 3 |  |  |  | 3
17.24 | 93665 | SINAPI | DISJUNTOR BIPOLAR TIPO DIN, CORRENTE NOMINAL DE 40A - FORNECIMENTO E INSTALAÇÃO. AF_07/2025 | UN | 1 | 56.46 | 69.75 | 69.75 | 0.01841%
Local |  |  | Descrição | Fórmula |  |  |  | Quantidade
|  |  | CONFORME PROJETO | 1 |  |  |  | 1
17.25 | 93654 | SINAPI | DISJUNTOR MONOPOLAR TIPO DIN, CORRENTE NOMINAL DE 16A - FORNECIMENTO E INSTALAÇÃO. AF_07/2025 | UN | 9 | 9.62 | 11.88 | 106.92 | 0.02822%
Local |  |  | Descrição | Fórmula |  |  |  | Quantidade
|  |  | CONFORME PROJETO | 9 |  |  |  | 9
17.26 | 91834 | SINAPI | ELETRODUTO FLEXÍVEL CORRUGADO, PVC, DN 25 MM (3/4"), PARA CIRCUITOS TERMINAIS, INSTALADO EM FORRO - FORNECIMENTO E INSTALAÇÃO. AF_03/2023 | M | 202.05 | 21.26 | 26.26 | 5305.83 | 1.4%
Local |  |  | Descrição | Fórmula |  |  |  | Quantidade
|  |  | CONFORME PROJETO | 202.05 |  |  |  | 202.05
17.27 | 91857 | SINAPI | ELETRODUTO FLEXÍVEL CORRUGADO REFORÇADO, PVC, DN 32 MM (1"), PARA CIRCUITOS TERMINAIS, INSTALADO EM PAREDE - FORNECIMENTO E INSTALAÇÃO. AF_03/2023 | M | 9.53 | 16.33 | 20.17 | 192.22 | 0.05073%
Local |  |  | Descrição | Fórmula |  |  |  | Quantidade
|  |  | CONFORME PROJETO | 9.53 |  |  |  | 9.53
17.28 | 97667 | SINAPI | ELETRODUTO FLEXÍVEL CORRUGADO, PEAD, DN 50 (1 1/2"), PARA REDE ENTERRADA DE DISTRIBUIÇÃO DE ENERGIA ELÉTRICA - FORNECIMENTO E INSTALAÇÃO. AF_12/2021 | M | 5.2 | 8.7 | 10.74 | 55.84 | 0.01474%
Local |  |  | Descrição | Fórmula |  |  |  | Quantidade
|  |  | CONFORME PROJETO | 5.2 |  |  |  | 5.2
17.29 | 91860 | SINAPI | ELETRODUTO FLEXÍVEL CORRUGADO, PEAD, DN 40 MM (1 1/4"), PARA CIRCUITOS TERMINAIS, INSTALADO EM PAREDE - FORNECIMENTO E INSTALAÇÃO. AF_03/2023 | M | 10.7 | 13.81 | 17.06 | 182.54 | 0.04818%
Local |  |  | Descrição | Fórmula |  |  |  | Quantidade
|  |  | CONFORME PROJETO | 10.7 |  |  |  | 10.7
18 |  |  | DRENOS CENTRAL DE AR |  | 1 |  | 290.04 | 290.04 | 0.07655%
18.1 | 89865 | SINAPI | TUBO, PVC, SOLDÁVEL, DE 25MM, INSTALADO EM DRENO DE AR-CONDICIONADO - FORNECIMENTO E INSTALAÇÃO. AF_08/2022 | M | 9.6 | 19.35 | 23.9 | 229.44 | 0.06056%
Local |  |  | Descrição | Fórmula |  |  |  | Quantidade
|  |  | INSTALAÇÃO SALA 01, 03 E SECRETARIA | (2.6+0.6)*3 |  |  |  | 9.6
18.2 | 89866 | SINAPI | JOELHO 90 GRAUS, PVC, SOLDÁVEL, DN 25MM, INSTALADO EM DRENO DE AR-CONDICIONADO - FORNECIMENTO E INSTALAÇÃO. AF_08/2022 | UN | 6 | 8.18 | 10.1 | 60.6 | 0.01599%
Local |  |  | Descrição | Fórmula |  |  |  | Quantidade
|  |  |  | 3*2 |  |  |  | 6
19 |  |  | FORRO |  | 1 |  | 8942.71 | 8942.71 | 2.36%
19.1 | 96486 | SINAPI | FORRO EM RÉGUAS DE PVC, LISO, PARA AMBIENTES COMERCIAIS, INCLUSIVE ESTRUTURA BIDIRECIONAL DE FIXAÇÃO. AF_08/2023_PS | m² | 87.22 | 69.66 | 86.05 | 7505.28 | 1.981%
Local |  |  | Descrição | Fórmula |  |  |  | Quantidade
|  |  | SALA 01 | 20 |  |  |  | 20
|  |  | SALA 02 | 20 |  |  |  | 20
|  |  | PÁTIO | 22.28 |  |  |  | 22.28
|  |  | COZINHA | 8.21 |  |  |  | 8.21
|  |  | SECRETARIA | 11.29 |  |  |  | 11.29
|  |  | WC FEM. | 2.72 |  |  |  | 2.72
|  |  | WC. MAS. | 2.72 |  |  |  | 2.72
19.2 | 96121 | SINAPI | ACABAMENTOS PARA FORRO (RODA-FORRO EM PERFIL METÁLICO E PLÁSTICO). AF_08/2023 | M | 100.1 | 11.63 | 14.36 | 1437.43 | 0.3794%
Local |  |  | Descrição | Fórmula |  |  |  | Quantidade
|  |  | COZINHA | 11.5 |  |  |  | 11.5
|  |  | PÁTIO | 25.2 |  |  |  | 25.2
|  |  | SALA 01 | 18 |  |  |  | 18
|  |  | SALA 02 | 18 |  |  |  | 18
|  |  | SERETARIA | 14.2 |  |  |  | 14.2
|  |  | WC. FEM. | 6.6 |  |  |  | 6.6
|  |  | WC. MAS. | 6.6 |  |  |  | 6.6
20 |  |  | REVESTIMENTO CERÂMICO PARA PISO E PAREDE |  | 1 |  | 19203.03 | 19203.03 | 5.068%
20.1 | 87630 | SINAPI | CONTRAPISO EM ARGAMASSA TRAÇO 1:4 (CIMENTO E AREIA), PREPARO MECÂNICO COM BETONEIRA 400 L, APLICADO EM ÁREAS SECAS SOBRE LAJE, ADERIDO, ACABAMENTO NÃO REFORÇADO, ESPESSURA 3CM. AF_07/2021 | m² | 87.22 | 55.74 | 68.86 | 6005.96 | 1.585%
Local |  |  | Descrição | Fórmula |  |  |  | Quantidade
|  |  | CONTRAPISO - IGUAL ÁREA DE FORRO | i.19.1 |  |  |  | 87.22
20.2 | 87269 | SINAPI | REVESTIMENTO CERÂMICO PARA PAREDES INTERNAS COM PLACAS TIPO ESMALTADA DE DIMENSÕES 25X35 CM APLICADAS NA ALTURA INTEIRA DAS PAREDES. AF_02/2023_PE | m² | 40.6 | 81.32 | 100.46 | 4078.67 | 1.077%
Local |  |  | Descrição | Fórmula |  |  |  | Quantidade
|  |  | BANHEIROS : PERÍMETRO X ALTURA | (6.60*2.80)*2 |  |  |  | 36.96
|  |  | COZINHA : REVESTIMENTO ATÉ O FORRO NA PAREDE DA PIA | 2.65*2.80 |  |  |  | 7.42
|  |  | SUBTRAÇÃO DA ÁREA DAS PORTAS DOS BANHEIROS | 2*0,9*2.10 |  |  |  | -3.78
20.3 | 87255 | SINAPI | REVESTIMENTO CERÂMICO PARA PISO COM PLACAS TIPO ESMALTADA DE DIMENSÕES 60X60 CM APLICADA EM AMBIENTES DE ÁREA MENOR QUE 5 M2. AF_02/2023_PE | m² | 5.44 | 109.77 | 135.6 | 737.66 | 0.1947%
Local |  |  | Descrição | Fórmula |  |  |  | Quantidade
|  |  | BANHEIROS | 2.72*2 |  |  |  | 5.44
20.4 | 87257 | SINAPI | REVESTIMENTO CERÂMICO PARA PISO COM PLACAS TIPO ESMALTADA DE DIMENSÕES 60X60 CM APLICADA EM AMBIENTES DE ÁREA MAIOR QUE 10 M2. AF_02/2023_PE | m² | 73.57 | 81.67 | 100.89 | 7422.47 | 1.959%
Local |  |  | Descrição | Fórmula |  |  |  | Quantidade
|  |  | PÁTIO | 22.28 |  |  |  | 22.28
|  |  | SALA 01 | 20 |  |  |  | 20
|  |  | SALA 02 | 20 |  |  |  | 20
|  |  | SECRETARIA | 11.29 |  |  |  | 11.29
20.5 | 87256 | SINAPI | REVESTIMENTO CERÂMICO PARA PISO COM PLACAS TIPO ESMALTADA DE DIMENSÕES 60X60 CM APLICADA EM AMBIENTES DE ÁREA ENTRE 5 M2 E 10 M2. AF_02/2023_PE | m² | 8.21 | 94.48 | 116.72 | 958.27 | 0.2529%
Local |  |  | Descrição | Fórmula |  |  |  | Quantidade
|  |  | COZINHA | 8.21 |  |  |  | 8.21
21 |  |  | TRATAMENTO DE ESGOTO |  | 1 |  | 10255.66 | 10255.66 | 2.707%
21.1 | 98082 | SINAPI | TANQUE SÉPTICO RETANGULAR, EM ALVENARIA COM BLOCOS DE CONCRETO, DIMENSÕES INTERNAS: 1,0 X 2,0 X H=1,4 M, VOLUME ÚTIL: 2000 L (PARA 5 CONTRIBUINTES). AF_12/2020 | UN | 1 | 4965.65 | 6134.56 | 6134.56 | 1.619%
Local |  |  | Descrição | Fórmula |  |  |  | Quantidade
|  |  | 1 UND | 1 |  |  |  | 1
21.2 | 98062 | SINAPI | SUMIDOURO CIRCULAR, EM CONCRETO PRÉ-MOLDADO, DIÂMETRO INTERNO = 1,88 M, ALTURA INTERNA = 2,00 M, ÁREA DE INFILTRAÇÃO: 13,1 M² (PARA 5 CONTRIBUINTES). AF_12/2020 | UN | 1 | 3335.85 | 4121.1 | 4121.1 | 1.088%
Local |  |  | Descrição | Fórmula |  |  |  | Quantidade
|  |  | 1UND | 1 |  |  |  | 1
22 |  |  | DIVERSOS |  | 1 |  | 3585.13 | 3585.13 | 0.9462%
22.1 | COMP 16 | Próprio | Placa de inauguração metálica 0,40x0,60m, fornecimento e colocação | UND | 1 | 1223.03 | 1510.93 | 1510.93 | 0.3988%
Local |  |  | Descrição | Fórmula |  |  |  | Quantidade
|  |  | uma placa | 1 |  |  |  | 1
22.2 | COMP 17 | Próprio | Placa de acrilico transparente adesivada para sinalização de portas, bordas polida, de 25x8cm, espessura de 6mm, fornecimento e instalação | und | 6 | 69.56 | 85.93 | 515.58 | 0.1361%
Local |  |  | Descrição | Fórmula |  |  |  | Quantidade
|  |  | qtd de portas | 6*1 |  |  |  | 6
22.3 | COMP 18 | Próprio | Placa de identificação da edificação em lona com impressão digital 3,50x0,85m, inclusive estrutura de metalon de 2,0x2,0cm, fornecimento e instalação | und | 1 | 732.39 | 904.79 | 904.79 | 0.2388%
Local |  |  | Descrição | Fórmula |  |  |  | Quantidade
|  |  | uma placa na fachada | 1 |  |  |  | 1
22.4 | 100701 | SINAPI | PORTA DE FERRO, DE ABRIR, TIPO GRADE COM CHAPA, COM GUARNIÇÕES. AF_10/2025 | m² | 0.72 | 735.07 | 908.1 | 653.83 | 0.1726%
Local |  |  | Descrição | Fórmula |  |  |  | Quantidade
|  |  | PORTA ABRIGO DE GÁS | 0.8*0.9 |  |  |  | 0.72
[5 empty] | Total sem BDI |  | 306716.16
[5 empty] | Total do BDI |  | 72161.62
[5 empty] | Total Geral |  | 378877.78
_______________________________________________________________

## CPUs
|  | OBJETO |  | Bancos |  | B.D.I. |  | Encargos Sociais
|  | CONSTRUÇÃO DA ESCOLA PEDRO JOSÉ DE SOUZA NA COMUNIDADE NOVO PARAÍSO, NORMANDIA – RR. |  | SINAPI - 11/2025 - Roraima |  | 23,54% |  | Não Desonerado: embutido nos preços unitário dos insumos de mão de obra, de acordo com as bases.
Composições Analíticas com Preço Unitário
Composições Próprias
1.1 | Código | Banco | Descrição | Tipo |  | Und | Quant. | Valor Unit | Total
Composição | COMP 01 | Próprio | EQUIPE TÉCNICA DE OBRA | SERT - SERVIÇOS TÉCNICOS |  | UND | 1 | 19771.95 | 19771.95
Composição Auxiliar | 90777 | SINAPI | ENGENHEIRO CIVIL DE OBRA JUNIOR COM ENCARGOS COMPLEMENTARES | Livro SINAPI: Cálculos e Parâmetros |  | H | 132 | 134.65 | 17773.8
Composição Auxiliar | 90780 | SINAPI | MESTRE DE OBRAS COM ENCARGOS COMPLEMENTARES | Livro SINAPI: Cálculos e Parâmetros |  | H | 33 | 60.55 | 1998.15
|  |  |  | MO sem LS => | 18794.49 | LS => | 0 | MO com LS => | 18794.49
|  |  |  | Valor do BDI => | 4654.31 |  | Valor com BDI => |  | 24426.26
2.1 | Código | Banco | Descrição | Tipo |  | Und | Quant. | Valor Unit | Total
Composição | COMP 02 | Próprio | LIMPEZA MANUAL DE VEGETAÇÃO EM TERRENO COM ENXADA | SEDI - SERVIÇOS DIVERSOS |  | m² | 1 | 1.73 | 1.73
Composição Auxiliar | 88316 | SINAPI | SERVENTE COM ENCARGOS COMPLEMENTARES | Livro SINAPI: Cálculos e Parâmetros |  | H | 0.0718 | 24.18 | 1.73
|  |  |  | MO sem LS => | 1.17 | LS => | 0 | MO com LS => | 1.17
|  |  |  | Valor do BDI => | 0.4 |  | Valor com BDI => |  | 2.13
2.3 | Código | Banco | Descrição | Tipo |  | Und | Quant. | Valor Unit | Total
Composição | COMP 03 | Próprio | Ligação Predial de Água em Mureta de Concreto, Provisória ou Definitiva, com Fornecimento de Material, inclusive Mureta e Hidrômetro, Rede DN 50mm | SEDI - SERVIÇOS DIVERSOS |  | und | 1 | 516.13 | 516.13
Composição Auxiliar | 88316 | SINAPI | SERVENTE COM ENCARGOS COMPLEMENTARES | Livro SINAPI: Cálculos e Parâmetros |  | H | 1 | 24.18 | 24.18
Composição Auxiliar | 96995 | SINAPI | REATERRO MANUAL APILOADO COM SOQUETE. AF_10/2017 | MOVT - MOVIMENTO DE TERRA |  | m³ | 1.326 | 57.99 | 76.89
Composição Auxiliar | 93358 | SINAPI | ESCAVAÇÃO MANUAL DE VALA. AF_09/2024 | Escavação de Valas |  | m³ | 1.347 | 95.65 | 128.84
Composição Auxiliar | 88267 | SINAPI | ENCANADOR OU BOMBEIRO HIDRÁULICO COM ENCARGOS COMPLEMENTARES | Livro SINAPI: Cálculos e Parâmetros |  | H | 1 | 33.45 | 33.45
Composição Auxiliar | 95676 | SINAPI | CAIXA EM CONCRETO PRÉ-MOLDADO PARA ABRIGO DE HIDRÔMETRO COM DN 20 MM - FORNECIMENTO E INSTALAÇÃO. AF_03/2024 | Sistemas de Medição |  | UN | 1 | 135.63 | 135.63
Insumo | 00007098 | SINAPI | TE PVC, ROSCAVEL, 90 GRAUS, 1/2", AGUA FRIA PREDIAL | Material |  | UN | 1 | 3.83 | 3.83
Insumo | 00000055 | SINAPI | ADAPTADOR DE COMPRESSAO EM POLIPROPILENO (PP), PARA TUBO EM PEAD, 20 MM X 1/2", PARA LIGACAO PREDIAL DE AGUA (NTS 179) | Material |  | UN | 2 | 4.56 | 9.12
Insumo | 00009856 | SINAPI | TUBO PVC, ROSCAVEL, 1/2", AGUA FRIA PREDIAL | Material |  | M | 1 | 7.93 | 7.93
Insumo | 00011831 | SINAPI | TORNEIRA PLASTICA PARA TANQUE 1/2" OU 3/4" COM BICO PARA MANGUEIRA | Material |  | UN | 1 | 17.2 | 17.2
Insumo | 00009813 | SINAPI | TUBO DE POLIETILENO DE ALTA DENSIDADE (PEAD), PE-80, DE = 20 MM X 2,3 MM DE PAREDE, PARA LIGACAO DE AGUA PREDIAL (NBR 15561) | Material |  | M | 6 | 5.51 | 33.06
Insumo | 00003143 | SINAPI | FITA VEDA ROSCA, EM PTFE, ROLO DE 18 MM X 25 M (L X C) | Material |  | UN | 1 | 9.1 | 9.1
Insumo | 00001414 | SINAPI | COLAR TOMADA PVC, COM TRAVAS, SAIDA COM ROSCA, DE 60 MM X 1/2" OU 60 MM X 3/4", PARA LIGACAO PREDIAL DE AGUA | Material |  | UN | 1 | 12.39 | 12.39
Insumo | 00006036 | SINAPI | REGISTRO DE ESFERA PVC, COM BORBOLETA, COM ROSCA EXTERNA, DE 1/2" | Material |  | UN | 1 | 11.05 | 11.05
Insumo | 00009892 | SINAPI | UNIAO PVC, ROSCAVEL 1/2", AGUA FRIA PREDIAL | Material |  | UN | 2 | 6.73 | 13.46
|  |  |  | MO sem LS => | 193.78 | LS => | 0 | MO com LS => | 193.78
|  |  |  | Valor do BDI => | 121.49 |  | Valor com BDI => |  | 637.62
2.4 | Código | Banco | Descrição | Tipo |  | Und | Quant. | Valor Unit | Total
Composição | COMP 04 | Próprio | EXECUÇÃO DE DEPÓSITO EM CANTEIRO DE OBRA EM CHAPA DE MADEIRA COMPENSADA, NÃO INCLUSO MOBILIÁRIO. AF_04/2016 ref: SINAPI (93584) | CANT - CANTEIRO DE OBRAS |  | m² | 1 | 889.08 | 889.08
Composição Auxiliar | 95805 | SINAPI | CONDULETE DE PVC, TIPO B, PARA ELETRODUTO DE PVC SOLDÁVEL DN 25 MM (3/4''), APARENTE - FORNECIMENTO E INSTALAÇÃO. AF_10/2022 | Instalações Elétricas - Eletrodutos, Conexões e Conduletes Aparentes |  | UN | 0.1325 | 26.44 | 3.5
Composição Auxiliar | 91870 | SINAPI | ELETRODUTO RÍGIDO ROSCÁVEL, PVC, DN 20 MM (1/2"), PARA CIRCUITOS TERMINAIS, INSTALADO EM PAREDE - FORNECIMENTO E INSTALAÇÃO. AF_03/2023 | Instalações Elétricas - Eletrodutos Embutidos, Cabos, Caixas, Tomadas e Interruptores |  | M | 0.1722 | 13.7 | 2.35
Composição Auxiliar | 98442 | SINAPI | PAREDE DE MADEIRA COMPENSADA PARA CONSTRUÇÃO TEMPORÁRIA EM CHAPA SIMPLES, EXTERNA, COM ÁREA LÍQUIDA MENOR QUE 6 M², SEM VÃO. AF_05/2018 | CANT - CANTEIRO DE OBRAS |  | m² | 0.5911 | 128.26 | 75.81
Composição Auxiliar | 91852 | SINAPI | ELETRODUTO FLEXÍVEL CORRUGADO, PVC, DN 20 MM (1/2"), PARA CIRCUITOS TERMINAIS, INSTALADO EM PAREDE - FORNECIMENTO E INSTALAÇÃO. AF_03/2023 | Instalações Elétricas - Eletrodutos Embutidos, Cabos, Caixas, Tomadas e Interruptores |  | M | 0.0662 | 9.82 | 0.65
Composição Auxiliar | 95241 | SINAPI | LASTRO DE CONCRETO MAGRO, APLICADO EM PISOS, LAJES SOBRE SOLO OU RADIERS, ESPESSURA DE 5 CM. AF_01/2024 | Lastro |  | m² | 1.511 | 57.32 | 86.61
Composição Auxiliar | 91862 | SINAPI | ELETRODUTO RÍGIDO ROSCÁVEL, PVC, DN 20 MM (1/2"), PARA CIRCUITOS TERMINAIS, INSTALADO EM FORRO - FORNECIMENTO E INSTALAÇÃO. AF_03/2023 | Instalações Elétricas - Eletrodutos Embutidos, Cabos, Caixas, Tomadas e Interruptores |  | M | 0.1325 | 10.17 | 1.34
Composição Auxiliar | 98445 | SINAPI | PAREDE DE MADEIRA COMPENSADA PARA CONSTRUÇÃO TEMPORÁRIA EM CHAPA SIMPLES, EXTERNA, COM ÁREA LÍQUIDA MAIOR OU IGUAL A 6 M², COM VÃO. AF_03/2024 | Instalações para Canteiros de Obras |  | m² | 0.8023 | 116.51 | 93.47
Composição Auxiliar | 98446 | SINAPI | PAREDE DE MADEIRA COMPENSADA PARA CONSTRUÇÃO TEMPORÁRIA EM CHAPA SIMPLES, EXTERNA, COM ÁREA LÍQUIDA MENOR QUE 6 M², COM VÃO. AF_03/2024 | Instalações para Canteiros de Obras |  | m² | 0.6255 | 148.73 | 93.03
Composição Auxiliar | 101165 | SINAPI | ALVENARIA DE EMBASAMENTO COM BLOCO ESTRUTURAL DE CONCRETO, DE 14X19X29CM E ARGAMASSA DE ASSENTAMENTO COM PREPARO EM BETONEIRA. AF_05/2020 | Alvenarias Diversas |  | m³ | 0.0417 | 1231.39 | 51.34
Composição Auxiliar | 94559 | SINAPI | JANELA DE AÇO TIPO BASCULANTE, PARA VIDROS (VIDROS NÃO INCLUSOS), BATENTE/ REQUADRO INCLUSO (6,5 A 14 CM), DIMENSÕES 60X60 CM, COM COM PINTURA ANTICORROSIVA, SEM ACABAMENTO, COM FERRAGENS, FIXAÇÃO COM ARGAMASSA, EXCLUSIVE CONTRAMARCO - FORNECIMENTO E INSTALAÇÃO. AF_11/2024 | Esquadrias - Janelas |  | m² | 0.0662 | 734.92 | 48.65
Composição Auxiliar | 91924 | SINAPI | CABO DE COBRE FLEXÍVEL ISOLADO, 1,5 MM², ANTI-CHAMA 450/750 V, PARA CIRCUITOS TERMINAIS - FORNECIMENTO E INSTALAÇÃO. AF_03/2023 | Instalações Elétricas - Eletrodutos Embutidos, Cabos, Caixas, Tomadas e Interruptores |  | M | 0.6755 | 3.44 | 2.32
Composição Auxiliar | 92023 | SINAPI | INTERRUPTOR SIMPLES (1 MÓDULO) COM 1 TOMADA DE EMBUTIR 2P+T 10 A, INCLUINDO SUPORTE E PLACA - FORNECIMENTO E INSTALAÇÃO. AF_03/2023 | Instalações Elétricas - Eletrodutos Embutidos, Cabos, Caixas, Tomadas e Interruptores |  | UN | 0.0662 | 54.93 | 3.63
Composição Auxiliar | 92543 | SINAPI | TRAMA DE MADEIRA COMPOSTA POR TERÇAS PARA TELHADOS DE ATÉ 2 ÁGUAS PARA TELHA ONDULADA DE FIBROCIMENTO, METÁLICA, PLÁSTICA OU TERMOACÚSTICA, INCLUSO TRANSPORTE VERTICAL. AF_10/2025 | Estrutura e Trama para Cobertura |  | m² | 1.7192 | 21.15 | 36.36
Composição Auxiliar | 91341 | SINAPI | PORTA EM ALUMÍNIO DE ABRIR TIPO VENEZIANA COM GUARNIÇÃO, FIXAÇÃO COM PARAFUSOS - FORNECIMENTO E INSTALAÇÃO. AF_10/2025 | Esquadrias - Portas |  | m² | 0.153 | 711.52 | 108.86
Composição Auxiliar | 93358 | SINAPI | ESCAVAÇÃO MANUAL DE VALA. AF_09/2024 | Escavação de Valas |  | m³ | 0.0404 | 95.65 | 3.86
Composição Auxiliar | 91173 | SINAPI | FIXAÇÃO DE TUBOS VERTICAIS DE PVC ÁGUA, PVC ESGOTO, PVC ÁGUA PLUVIAL, CPVC, PPR, COBRE OU AÇO, DIÂMETROS MENORES OU IGUAIS A 40 MM, COM ABRAÇADEIRA METÁLICA RÍGIDA TIPO U PERFIL 1 1/4", FIXADA EM PERFILADO EM PAREDE. AF_09/2023_PS | Rasgos e Fixações |  | M | 0.1722 | 4.86 | 0.83
Composição Auxiliar | 95240 | SINAPI | LASTRO DE CONCRETO MAGRO, APLICADO EM PISOS, LAJES SOBRE SOLO OU RADIERS, ESPESSURA DE 3 CM. AF_01/2024 | Lastro |  | m² | 0.0093 | 29.44 | 0.27
Composição Auxiliar | 93382 | SINAPI | REATERRO MANUAL DE VALAS, COM COMPACTADOR DE SOLOS DE PERCUSSÃO. AF_08/2023 | Aterro e Reaterro de Valas |  | m³ | 0.0106 | 29.62 | 0.31
Composição Auxiliar | 91170 | SINAPI | FIXAÇÃO DE TUBOS HORIZONTAIS DE PVC ÁGUA, PVC ESGOTO, PVC ÁGUA PLUVIAL, CPVC, PPR, COBRE OU AÇO, DIÂMETROS MENORES OU IGUAIS A 40 MM, COM ABRAÇADEIRA METÁLICA RÍGIDA TIPO U PERFIL 1 1/4", FIXADA EM PERFILADO EM LAJE. AF_09/2023_PS | Rasgos e Fixações |  | M | 0.1325 | 13.05 | 1.72
Composição Auxiliar | 97586 | SINAPI | LUMINÁRIA TIPO CALHA, DE SOBREPOR, COM 2 LÂMPADAS TUBULARES FLUORESCENTES DE 36 W, COM REATOR DE PARTIDA RÁPIDA - FORNECIMENTO E INSTALAÇÃO. AF_02/2020 | INEL - INSTALAÇÃO ELÉTRICA/ELETRIFICAÇÃO E ILUMINAÇÃO EXTERNA |  | UN | 0.0662 | 161.1 | 10.66
Composição Auxiliar | 94210 | SINAPI | TELHAMENTO COM TELHA ONDULADA DE FIBROCIMENTO E = 6 MM, COM RECOBRIMENTO LATERAL DE 1 1/4 DE ONDA PARA TELHADO COM INCLINAÇÃO MÁXIMA DE 10°, COM ATÉ 2 ÁGUAS, INCLUSO IÇAMENTO. AF_07/2019 | Telhamento para Cobertura |  | m² | 1.7192 | 73.79 | 126.85
Composição Auxiliar | 98441 | SINAPI | PAREDE DE MADEIRA COMPENSADA PARA CONSTRUÇÃO TEMPORÁRIA EM CHAPA SIMPLES, EXTERNA, SEM VÃO. AF_03/2024 | Instalações para Canteiros de Obras |  | m² | 0.5136 | 99.57 | 51.13
Composição Auxiliar | 88489 | SINAPI | PINTURA LÁTEX ACRÍLICA PREMIUM, APLICAÇÃO MANUAL EM PAREDES, DUAS DEMÃOS. AF_04/2023 | Pintura Interna |  | m² | 5.0649 | 16.67 | 84.43
Insumo | 00011455 | SINAPI | FERROLHO COM FECHO / TRINCO REDONDO, EM ACO GALVANIZADO / ZINCADO, DE SOBREPOR, COM COMPRIMENTO DE 8" E ESPESSURA MINIMA DA CHAPA DE 1,50 MM | Material |  | UN | 0.0662 | 16.75 | 1.1
|  |  |  | MO sem LS => | 215.82 | LS => | 0 | MO com LS => | 215.82
|  |  |  | Valor do BDI => | 209.28 |  | Valor com BDI => |  | 1098.36
3.1 | Código | Banco | Descrição | Tipo |  | Und | Quant. | Valor Unit | Total
Composição | COMP 05 | Próprio | TRANSPORTE COM CAMINHÃO BASCULANTE | TRAN - TRANSPORTES, CARGAS E DESCARGAS |  | KM | 1 | 14.63 | 14.63
Composição Auxiliar | 91386 | SINAPI | CAMINHÃO BASCULANTE 10 M3, TRUCADO CABINE SIMPLES, PESO BRUTO TOTAL 23.000 KG, CARGA ÚTIL MÁXIMA 15.935 KG, DISTÂNCIA ENTRE EIXOS 4,80 M, POTÊNCIA 230 CV INCLUSIVE CAÇAMBA METÁLICA - CHP DIURNO. AF_06/2014 | Custos Horários Produtivo e Improdutivo dos Equipamentos |  | CHP | 0.045 | 295.2 | 13.28
Composição Auxiliar | 91387 | SINAPI | CAMINHÃO BASCULANTE 10 M3, TRUCADO CABINE SIMPLES, PESO BRUTO TOTAL 23.000 KG, CARGA ÚTIL MÁXIMA 15.935 KG, DISTÂNCIA ENTRE EIXOS 4,80 M, POTÊNCIA 230 CV INCLUSIVE CAÇAMBA METÁLICA - CHI DIURNO. AF_06/2014 | Custos Horários Produtivo e Improdutivo dos Equipamentos |  | CHI | 0.017 | 79.93 | 1.35
|  |  |  | MO sem LS => | 1.72 | LS => | 0 | MO com LS => | 1.72
|  |  |  | Valor do BDI => | 3.44 |  | Valor com BDI => |  | 18.07
3.2 | Código | Banco | Descrição | Tipo |  | Und | Quant. | Valor Unit | Total
Composição | COMP 06 | Próprio | TRANSPORTE COM CAMINHÃO CARROCERIA | TRAN - TRANSPORTES, CARGAS E DESCARGAS |  | KM | 1 | 11.87 | 11.87
Composição Auxiliar | 5824 | SINAPI | CAMINHÃO TOCO, PBT 16.000 KG, CARGA ÚTIL MÁX. 10.685 KG, DIST. ENTRE EIXOS 4,8 M, POTÊNCIA 189 CV, INCLUSIVE CARROCERIA FIXA ABERTA DE MADEIRA P/ TRANSPORTE GERAL DE CARGA SECA, DIMEN. APROX. 2,5 X 7,00 X 0,50 M - CHP DIURNO. AF_06/2014 | Custos Horários Produtivo e Improdutivo dos Equipamentos |  | CHP | 0.045 | 238.85 | 10.74
Composição Auxiliar | 5826 | SINAPI | CAMINHÃO TOCO, PBT 16.000 KG, CARGA ÚTIL MÁX. 10.685 KG, DIST. ENTRE EIXOS 4,8 M, POTÊNCIA 189 CV, INCLUSIVE CARROCERIA FIXA ABERTA DE MADEIRA P/ TRANSPORTE GERAL DE CARGA SECA, DIMEN. APROX. 2,5 X 7,00 X 0,50 M - CHI DIURNO. AF_06/2014 | Custos Horários Produtivo e Improdutivo dos Equipamentos |  | CHI | 0.017 | 66.72 | 1.13
|  |  |  | MO sem LS => | 1.65 | LS => | 0 | MO com LS => | 1.65
|  |  |  | Valor do BDI => | 2.79 |  | Valor com BDI => |  | 14.66
4.1.11 | Código | Banco | Descrição | Tipo |  | Und | Quant. | Valor Unit | Total
Composição | COMP 07 | Próprio | REATERRO MANUAL APILOADO COM SOQUETE. (ref: SINAPI 96995) | SEDI - SERVIÇOS DIVERSOS |  | m³ | 1 | 57.99 | 57.99
Composição Auxiliar | 88316 | SINAPI | SERVENTE COM ENCARGOS COMPLEMENTARES | Livro SINAPI: Cálculos e Parâmetros |  | H | 2.3986 | 24.18 | 57.99
|  |  |  | MO sem LS => | 39.33 | LS => | 0 | MO com LS => | 39.33
|  |  |  | Valor do BDI => | 13.65 |  | Valor com BDI => |  | 71.64
8.5 | Código | Banco | Descrição | Tipo |  | Und | Quant. | Valor Unit | Total
Composição | COMP 08 | Próprio | CUMEEIRA NORMAL PARA TELHA TRAPEZOIDAL DE AÇO, INCLUSO ACESSÓRIOS DE FIXAÇÃO E IÇAMENTO. (REF: SINAPI 100326) | SEDI - SERVIÇOS DIVERSOS |  | M | 1 | 55.95 | 55.95
Composição Auxiliar | 88316 | SINAPI | SERVENTE COM ENCARGOS COMPLEMENTARES | Livro SINAPI: Cálculos e Parâmetros |  | H | 0.093 | 24.18 | 2.24
Composição Auxiliar | 88323 | SINAPI | TELHADISTA COM ENCARGOS COMPLEMENTARES | Livro SINAPI: Cálculos e Parâmetros |  | H | 0.079 | 33.39 | 2.63
Composição Auxiliar | 93281 | SINAPI | GUINCHO ELÉTRICO DE COLUNA, CAPACIDADE 400 KG, COM MOTO FREIO, MOTOR TRIFÁSICO DE 1,25 CV - CHP DIURNO. AF_03/2016 | Custos Horários Produtivo e Improdutivo dos Equipamentos |  | CHP | 0.002 | 30.51 | 0.06
Composição Auxiliar | 93282 | SINAPI | GUINCHO ELÉTRICO DE COLUNA, CAPACIDADE 400 KG, COM MOTO FREIO, MOTOR TRIFÁSICO DE 1,25 CV - CHI DIURNO. AF_03/2016 | Custos Horários Produtivo e Improdutivo dos Equipamentos |  | CHI | 0.0027 | 29.53 | 0.07
Insumo | 006017 | SBC | TELHA - CUMEEIRA GR40 ACO GALVALUME AZ150 500mmxGALVALUMEx0,50mm | Material |  | UN | 1.08 | 37.82 | 40.84
Insumo | 00011029 | SINAPI | HASTE RETA PARA GANCHO DE FERRO GALVANIZADO, COM ROSCA 1/4" X 30 CM PARA FIXACAO DE TELHA METALICA, INCLUI PORCA E ARRUELAS DE VEDACAO | Material |  | CJ | 6.36 | 1.59 | 10.11
|  |  |  | MO sem LS => | 3.65 | LS => | 0 | MO com LS => | 3.65
|  |  |  | Valor do BDI => | 13.17 |  | Valor com BDI => |  | 69.12
11.5 | Código | Banco | Descrição | Tipo |  | Und | Quant. | Valor Unit | Total
Composição | COMP 09 | Próprio | ATERRO COM AREIA APILOADO MANUALMENTE COM SOQUETE. | SEDI - SERVIÇOS DIVERSOS |  | m³ | 1 | 101.31 | 101.31
Composição Auxiliar | 88316 | SINAPI | SERVENTE COM ENCARGOS COMPLEMENTARES | Livro SINAPI: Cálculos e Parâmetros |  | H | 2.3986 | 24.18 | 57.99
Insumo | 00000368 | SINAPI | AREIA PARA ATERRO - POSTO JAZIDA/FORNECEDOR (RETIRADO NA JAZIDA, SEM TRANSPORTE) | Material |  | m³ | 1.3 | 33.33 | 43.32
|  |  |  | MO sem LS => | 39.33 | LS => | 0 | MO com LS => | 39.33
|  |  |  | Valor do BDI => | 23.84 |  | Valor com BDI => |  | 125.15
14.8 | Código | Banco | Descrição | Tipo |  | Und | Quant. | Valor Unit | Total
Composição | COMP 10 | Próprio | Registro de gaveta metálico com canopla e acabamento cromado 25 mm x 3/4" | SEDI - SERVIÇOS DIVERSOS |  | und | 1 | 134.77 | 134.77
Composição Auxiliar | 88316 | SINAPI | SERVENTE COM ENCARGOS COMPLEMENTARES | Livro SINAPI: Cálculos e Parâmetros |  | H | 0.61 | 24.18 | 14.74
Composição Auxiliar | 88267 | SINAPI | ENCANADOR OU BOMBEIRO HIDRÁULICO COM ENCARGOS COMPLEMENTARES | Livro SINAPI: Cálculos e Parâmetros |  | H | 0.61 | 33.45 | 20.4
Insumo | 00003146 | SINAPI | FITA VEDA ROSCA, EM PTFE, ROLO DE 18 MM X 10 M (L X C) | Material |  | UN | 0.12 | 4 | 0.48
Insumo | 00006013 | SINAPI | REGISTRO GAVETA COM ACABAMENTO E CANOPLA CROMADOS, SIMPLES, BITOLA 1" | Material |  | UN | 1 | 99.15 | 99.15
|  |  |  | MO sem LS => | 26 | LS => | 0 | MO com LS => | 26
|  |  |  | Valor do BDI => | 31.72 |  | Valor com BDI => |  | 166.49
16.2 | Código | Banco | Descrição | Tipo |  | Und | Quant. | Valor Unit | Total
Composição | COMP 11 | Próprio | Placa de sinalização indicativa padrão para extintor ABC, 20x20cm | SEDI - SERVIÇOS DIVERSOS |  | und | 1 | 35.34 | 35.34
Composição Auxiliar | 88316 | SINAPI | SERVENTE COM ENCARGOS COMPLEMENTARES | Livro SINAPI: Cálculos e Parâmetros |  | H | 0.2 | 24.18 | 4.83
Insumo | 001091 | SBC | FITA VHB DUPLA-FACE STRUCTURAL GLAZING PELE DE VIDRO 25mm x 20m | Material |  | UN | 0.02 | 259.26 | 5.18
Insumo | 00037556 | SINAPI | PLACA DE SINALIZACAO DE SEGURANCA CONTRA INCENDIO, FOTOLUMINESCENTE, QUADRADA, *20 X 20* CM, EM PVC *2* MM ANTI-CHAMAS (SIMBOLOS, CORES E PICTOGRAMAS CONFORME NBR 16820) | Material |  | UN | 1 | 25.33 | 25.33
|  |  |  | MO sem LS => | 3.28 | LS => | 0 | MO com LS => | 3.28
|  |  |  | Valor do BDI => | 8.31 |  | Valor com BDI => |  | 43.65
17.18 | Código | Banco | Descrição | Tipo |  | Und | Quant. | Valor Unit | Total
Composição | COMP 12 | Próprio | ENTRADA DE ENERGIA BIFÁSICA TIPO B3, COM DEMANDA DE 10,1 A 15,0kW PADRÃO RORAIMA ENERGIA TIPO COMPACTA, PARA CABOS MULTIPLEXADOS, CABOS UNIPOLARES EM PVC 16,0MM² 0,6/1kV, CAIXA PADRÃO POLIFÁSICA, DISJUNTOR DE ENTRADA BIPOLAR 63A, POSTE 7/150, ELETRODUTOS DE PVC RÍGIDOS ROSCÁVEIS DE 1 1/4", MURETA DE ALVENARIA 1,00x2,20M COM PILARETES EM CONCRETO ARMADO NAS EXTREMIDADES, CHAPISCADA, REBOCADA E PINTADA | SEDI - SERVIÇOS DIVERSOS |  | und | 1 | 4282.26 | 4282.26
Composição Auxiliar | 94964 | SINAPI | CONCRETO FCK = 20MPA, TRAÇO 1:2,7:3 (EM MASSA SECA DE CIMENTO/ AREIA MÉDIA/ BRITA 1) - PREPARO MECÂNICO COM BETONEIRA 400 L. AF_05/2021 | Produção de Concreto |  | m³ | 0.0864 | 858.15 | 74.14
Composição Auxiliar | 88489 | SINAPI | PINTURA LÁTEX ACRÍLICA PREMIUM, APLICAÇÃO MANUAL EM PAREDES, DUAS DEMÃOS. AF_04/2023 | Pintura Interna |  | m² | 4.796 | 16.67 | 79.94
Composição Auxiliar | 103334 | SINAPI | ALVENARIA DE VEDAÇÃO DE BLOCOS CERÂMICOS FURADOS NA HORIZONTAL DE 14X9X19 CM (ESPESSURA 14 CM, BLOCO DEITADO) E ARGAMASSA DE ASSENTAMENTO COM PREPARO EM BETONEIRA. AF_12/2021 | Alvenaria de Vedação |  | m² | 0.14 | 163.58 | 22.9
Composição Auxiliar | 96619 | SINAPI | LASTRO DE CONCRETO MAGRO, APLICADO EM BLOCOS DE COROAMENTO OU SAPATAS, ESPESSURA DE 5 CM. AF_01/2024 | Lastro |  | m² | 0.105 | 60.96 | 6.4
Composição Auxiliar | 104109 | SINAPI | ARMAÇÃO DE PILAR OU VIGA DE ESTRUTURA DE CONCRETO ARMADO EMBUTIDA EM ALVENARIA DE VEDAÇÃO UTILIZANDO AÇO CA-50 DE 8,0 MM - MONTAGEM. AF_06/2022 | Armação para Estruturas de Concreto Armado |  | KG | 10.11 | 17.57 | 177.63
Composição Auxiliar | 88264 | SINAPI | ELETRICISTA COM ENCARGOS COMPLEMENTARES | Livro SINAPI: Cálculos e Parâmetros |  | H | 2.91 | 34.63 | 100.77
Composição Auxiliar | 96995 | SINAPI | REATERRO MANUAL APILOADO COM SOQUETE. AF_10/2017 | MOVT - MOVIMENTO DE TERRA |  | m³ | 1.35 | 57.99 | 78.28
Composição Auxiliar | 88247 | SINAPI | AUXILIAR DE ELETRICISTA COM ENCARGOS COMPLEMENTARES | Livro SINAPI: Cálculos e Parâmetros |  | H | 0.3233 | 26.22 | 8.47
Composição Auxiliar | 91922 | SINAPI | CURVA 180 GRAUS PARA ELETRODUTO, PVC, ROSCÁVEL, DN 40 MM (1 1/4"), PARA CIRCUITOS TERMINAIS, INSTALADA EM PAREDE - FORNECIMENTO E INSTALAÇÃO. AF_03/2023 | Instalações Elétricas - Eletrodutos Embutidos, Cabos, Caixas, Tomadas e Interruptores |  | UN | 1 | 30.06 | 30.06
Composição Auxiliar | 88485 | SINAPI | FUNDO SELADOR ACRÍLICO, APLICAÇÃO MANUAL EM PAREDE, UMA DEMÃO. AF_04/2023 | Pintura Interna |  | m² | 4.796 | 4.18 | 20.04
Composição Auxiliar | COMP 13 | Próprio | Poste de concreto tipo duplo T, capacidade de carga de 150daN, comprimento 7,0m, fornecimento e assentamento | SEDI - SERVIÇOS DIVERSOS |  | und | 1 | 815.58 | 815.58
Composição Auxiliar | 96135 | SINAPI | APLICAÇÃO MANUAL DE MASSA ACRÍLICA EM PAREDES EXTERNAS DE CASAS, DUAS DEMÃOS. AF_03/2024 | Pintura Externa |  | m² | 4.796 | 34.51 | 165.5
Composição Auxiliar | 97887 | SINAPI | CAIXA ENTERRADA ELÉTRICA RETANGULAR, EM ALVENARIA COM TIJOLOS CERÂMICOS MACIÇOS, FUNDO COM BRITA, DIMENSÕES INTERNAS: 0,4X0,4X0,4 M. AF_12/2020 | Caixas Enterradas |  | UN | 1 | 332.57 | 332.57
Composição Auxiliar | 87529 | SINAPI | MASSA ÚNICA, EM ARGAMASSA TRAÇO 1:2:8, PREPARO MECÂNICO, APLICADA MANUALMENTE EM PAREDES INTERNAS DE AMBIENTES COM ÁREA ENTRE 5M² E 10M², E = 17,5MM, COM TALISCAS. AF_03/2024 | Massa Única Interna |  | m² | 4.796 | 43.78 | 209.96
Composição Auxiliar | 96977 | SINAPI | CORDOALHA DE COBRE NU 50 MM², ENTERRADA - FORNECIMENTO E INSTALAÇÃO. AF_08/2023 | Sistema de Proteção contra Descargas Atmosféricas - SPDA |  | M | 9 | 65.71 | 591.39
Composição Auxiliar | 103670 | SINAPI | LANÇAMENTO COM USO DE BALDES, ADENSAMENTO E ACABAMENTO DE CONCRETO EM ESTRUTURAS. AF_02/2022 | Concretagem para Estruturas de Concreto Armado |  | m³ | 0.0864 | 347.52 | 30.02
Composição Auxiliar | 91920 | SINAPI | CURVA 90 GRAUS PARA ELETRODUTO, PVC, ROSCÁVEL, DN 40 MM (1 1/4"), PARA CIRCUITOS TERMINAIS, INSTALADA EM PAREDE - FORNECIMENTO E INSTALAÇÃO. AF_03/2023 | Instalações Elétricas - Eletrodutos Embutidos, Cabos, Caixas, Tomadas e Interruptores |  | UN | 1 | 27.6 | 27.6
Composição Auxiliar | 92982 | SINAPI | CABO DE COBRE FLEXÍVEL ISOLADO, 16 MM², ANTI-CHAMA 0,6/1,0 KV, PARA DISTRIBUIÇÃO - FORNECIMENTO E INSTALAÇÃO. AF_10/2020 | INEL - INSTALAÇÃO ELÉTRICA/ELETRIFICAÇÃO E ILUMINAÇÃO EXTERNA |  | M | 16.65 | 19.12 | 318.34
Composição Auxiliar | 92759 | SINAPI | ARMAÇÃO DE PILAR OU VIGA DE ESTRUTURA CONVENCIONAL DE CONCRETO ARMADO UTILIZANDO AÇO CA-60 DE 5,0 MM - MONTAGEM. AF_06/2022 | Armação para Estruturas de Concreto Armado |  | KG | 2.46 | 15.74 | 38.72
Composição Auxiliar | 91873 | SINAPI | ELETRODUTO RÍGIDO ROSCÁVEL, PVC, DN 40 MM (1 1/4"), PARA CIRCUITOS TERMINAIS, INSTALADO EM PAREDE - FORNECIMENTO E INSTALAÇÃO. AF_03/2023 | Instalações Elétricas - Eletrodutos Embutidos, Cabos, Caixas, Tomadas e Interruptores |  | M | 6.05 | 23.14 | 139.99
Composição Auxiliar | 96985 | SINAPI | HASTE DE ATERRAMENTO, DIÂMETRO 5/8", COM 3 METROS - FORNECIMENTO E INSTALAÇÃO. AF_08/2023 | Sistema de Proteção contra Descargas Atmosféricas - SPDA |  | UN | 3 | 86.2 | 258.6
Composição Auxiliar | 93358 | SINAPI | ESCAVAÇÃO MANUAL DE VALA. AF_09/2024 | Escavação de Valas |  | m³ | 1.35 | 95.65 | 129.12
Composição Auxiliar | 103332 | SINAPI | ALVENARIA DE VEDAÇÃO DE BLOCOS CERÂMICOS FURADOS NA HORIZONTAL DE 9X14X19 CM (ESPESSURA 9 CM) E ARGAMASSA DE ASSENTAMENTO COM PREPARO EM BETONEIRA. AF_12/2021 | Alvenaria de Vedação |  | m² | 1.54 | 137.23 | 211.33
Composição Auxiliar | 91886 | SINAPI | LUVA PARA ELETRODUTO, PVC, ROSCÁVEL, DN 40 MM (1 1/4"), PARA CIRCUITOS TERMINAIS, INSTALADA EM PAREDE - FORNECIMENTO E INSTALAÇÃO. AF_03/2023 | Instalações Elétricas - Eletrodutos Embutidos, Cabos, Caixas, Tomadas e Interruptores |  | UN | 2 | 17.8 | 35.6
Composição Auxiliar | 87894 | SINAPI | CHAPISCO APLICADO EM ALVENARIA (SEM PRESENÇA DE VÃOS) E ESTRUTURAS DE CONCRETO DE FACHADA, COM COLHER DE PEDREIRO. ARGAMASSA TRAÇO 1:3 COM PREPARO EM BETONEIRA 400L. AF_10/2022 | Chapisco |  | m² | 4.796 | 9.03 | 43.3
Insumo | 00039809 | SINAPI | CAIXA PARA MEDIDOR POLIFASICO, EM POLICARBONATO / TERMOPLASTICO, PARA ALOJAR 1 DISJUNTOR (PADRAO DA CONCESSIONARIA LOCAL) | Material |  | UN | 1 | 216.35 | 216.35
Insumo | 00004346 | SINAPI | PARAFUSO DE FERRO POLIDO, SEXTAVADO, COM ROSCA PARCIAL, DIAMETRO 5/8", COMPRIMENTO 6", COM PORCA E ARRUELA DE PRESSAO MEDIA | Material |  | UN | 1 | 9.84 | 9.84
Insumo | 00001575 | SINAPI | TERMINAL A COMPRESSAO EM COBRE ESTANHADO PARA CABO 16 MM2, 1 FURO E 1 COMPRESSAO, PARA PARAFUSO DE FIXACAO M6 | Material |  | UN | 10 | 1.06 | 10.6
Insumo | 00011821 | SINAPI | CONECTOR METALICO TIPO PARAFUSO FENDIDO (SPLIT BOLT), COM SEPARADOR DE CABOS BIMETALICOS, PARA CABOS ATE 25 MM2 | Material |  | UN | 1 | 5.34 | 5.34
Insumo | 10620 | ORSE | Conector perfuração lâmina dentada em alumínio ou cobre estanhado - revestidocom material plástico polimérico - com um parafuso em aço zincado ou liga de alumínio - para cabo isolado 35-95/35-95MM | Material |  | un | 3 | 2.49 | 7.47
Insumo | 00034628 | SINAPI | DISJUNTOR TERMOMAGNETICO PARA TRILHO DIN (IEC), BIPOLAR, 63 A | Material |  | UN | 1 | 56.18 | 56.18
Insumo | 00011267 | SINAPI | ARRUELA LISA, REDONDA, DE LATAO POLIDO, DIAMETRO NOMINAL 5/8", DIAMETRO EXTERNO = 34 MM, DIAMETRO DO FURO = 17 MM, ESPESSURA = *2,5* MM | Material |  | UN | 2 | 1.43 | 2.86
Insumo | 00001094 | SINAPI | ARMACAO VERTICAL COM HASTE E CONTRA-PINO, EM CHAPA DE ACO GALVANIZADO 3/16", COM 1 ESTRIBO, SEM ISOLADOR | Material |  | UN | 1 | 18.24 | 18.24
Insumo | 00014153 | SINAPI | FITA METALICA PERFURADA, L = *18* MM, ROLO DE 30 M, CARGA RECOMENDADA = *30* KGF | Material |  | UN | 0.06 | 62.09 | 3.72
Insumo | 00003398 | SINAPI | ISOLADOR DE PORCELANA, TIPO ROLDANA, DIMENSOES DE *72* X *72* MM, PARA USO EM BAIXA TENSAO | Material |  | UN | 1 | 5.41 | 5.41
|  |  |  | MO sem LS => | 1123.06 | LS => | 0 | MO com LS => | 1123.06
|  |  |  | Valor do BDI => | 1008.04 |  | Valor com BDI => |  | 5290.3
17.19 | Código | Banco | Descrição | Tipo |  | Und | Quant. | Valor Unit | Total
Composição | COMP 14 | Próprio | Interruptor diferencial residual bipolar com corrente nominal de 25A e corrente diferencial residual In=30mA, com botão de teste, tensão nominal de 127/220V | SEDI - SERVIÇOS DIVERSOS |  | und | 1 | 145.03 | 145.03
Composição Auxiliar | 88316 | SINAPI | SERVENTE COM ENCARGOS COMPLEMENTARES | Livro SINAPI: Cálculos e Parâmetros |  | H | 0.6 | 24.18 | 14.5
Composição Auxiliar | 88264 | SINAPI | ELETRICISTA COM ENCARGOS COMPLEMENTARES | Livro SINAPI: Cálculos e Parâmetros |  | H | 0.6 | 34.63 | 20.77
Insumo | 00001571 | SINAPI | TERMINAL A COMPRESSAO EM COBRE ESTANHADO PARA CABO 4 MM2, 1 FURO E 1 COMPRESSAO, PARA PARAFUSO DE FIXACAO M5 | Material |  | UN | 4 | 0.69 | 2.76
Insumo | 00039445 | SINAPI | DISPOSITIVO DR, 2 POLOS, SENSIBILIDADE DE 30 MA, CORRENTE DE 25 A, TIPO AC | Material |  | UN | 1 | 107 | 107
|  |  |  | MO sem LS => | 25.87 | LS => | 0 | MO com LS => | 25.87
|  |  |  | Valor do BDI => | 34.14 |  | Valor com BDI => |  | 179.17
17.20 | Código | Banco | Descrição | Tipo |  | Und | Quant. | Valor Unit | Total
Composição | COMP 15 | Próprio | Dispositivo de proteção contra surtos - DPS, tipo monopolar classe II (NBR IEC 61.643-1), do tipo limitador de tensão, composto por varistor de óxido de zinco (MOV) associado a um dispositivo de desconexão térmica (sobretemperatura) e elétrica (sobrecorrente) com sinalização local: indicação do estado de operação através de bandeirola verde/vermelha (SERVIÇO/DEFEITO) - 175V 45kA, DIN, corrente de descarga nominal @ 8/20μs 45kA, tensão de Referência @ 1mA de 270V e nível de proteção UP menor ou igual a1,2kV. Encapsulamento em caixa de material termoplástico não propagante à chama com grau de inflamabilidade V0, de acordo com a UL 94. | SEDI - SERVIÇOS DIVERSOS |  | und | 1 | 95.73 | 95.73
Composição Auxiliar | 88264 | SINAPI | ELETRICISTA COM ENCARGOS COMPLEMENTARES | Livro SINAPI: Cálculos e Parâmetros |  | H | 0.3 | 34.63 | 10.38
Composição Auxiliar | 88316 | SINAPI | SERVENTE COM ENCARGOS COMPLEMENTARES | Livro SINAPI: Cálculos e Parâmetros |  | H | 0.3 | 24.18 | 7.25
Insumo | 00001573 | SINAPI | TERMINAL A COMPRESSAO EM COBRE ESTANHADO PARA CABO 6 MM2, 1 FURO E 1 COMPRESSAO, PARA PARAFUSO DE FIXACAO M6 | Material |  | UN | 4 | 0.82 | 3.28
Insumo | 00039467 | SINAPI | DISPOSITIVO DPS CLASSE II, 1 POLO, TENSAO MAXIMA DE 175 V, CORRENTE MAXIMA DE *45* KA (TIPO AC) | Material |  | UN | 1 | 74.82 | 74.82
|  |  |  | MO sem LS => | 12.93 | LS => | 0 | MO com LS => | 12.93
|  |  |  | Valor do BDI => | 22.53 |  | Valor com BDI => |  | 118.26
22.1 | Código | Banco | Descrição | Tipo |  | Und | Quant. | Valor Unit | Total
Composição | COMP 16 | Próprio | Placa de inauguração metálica 0,40x0,60m, fornecimento e colocação | SEDI - SERVIÇOS DIVERSOS |  | UND | 1 | 1223.03 | 1223.03
Composição Auxiliar | 88309 | SINAPI | PEDREIRO COM ENCARGOS COMPLEMENTARES | Livro SINAPI: Cálculos e Parâmetros |  | H | 0.15 | 34.18 | 5.12
Composição Auxiliar | 88316 | SINAPI | SERVENTE COM ENCARGOS COMPLEMENTARES | Livro SINAPI: Cálculos e Parâmetros |  | H | 0.15 | 24.18 | 3.62
Insumo | 00004358 | SINAPI | PARAFUSO DE LATAO COM ROSCA SOBERBA, CABECA CHATA E FENDA SIMPLES, DIAMETRO 4,8 MM, COMPRIMENTO 65 MM | Material |  | UN | 4 | 1.97 | 7.88
Insumo | 00010848 | SINAPI | PLACA DE INAUGURACAO METALICA, *40* CM X *60* CM | Material |  | UN | 1 | 1206.01 | 1206.01
Insumo | 00004375 | SINAPI | BUCHA DE NYLON SEM ABA S6 | Material |  | UN | 4 | 0.1 | 0.4
|  |  |  | MO sem LS => | 6.4 | LS => | 0 | MO com LS => | 6.4
|  |  |  | Valor do BDI => | 287.9 |  | Valor com BDI => |  | 1510.93
22.2 | Código | Banco | Descrição | Tipo |  | Und | Quant. | Valor Unit | Total
Composição | COMP 17 | Próprio | Placa de acrilico transparente adesivada para sinalização de portas, bordas polida, de 25x8cm, espessura de 6mm, fornecimento e instalação | SEDI - SERVIÇOS DIVERSOS |  | und | 1 | 69.56 | 69.56
Composição Auxiliar | 88309 | SINAPI | PEDREIRO COM ENCARGOS COMPLEMENTARES | Livro SINAPI: Cálculos e Parâmetros |  | H | 0.15 | 34.18 | 5.12
Composição Auxiliar | 88316 | SINAPI | SERVENTE COM ENCARGOS COMPLEMENTARES | Livro SINAPI: Cálculos e Parâmetros |  | H | 0.15 | 24.18 | 3.62
Insumo | 00004358 | SINAPI | PARAFUSO DE LATAO COM ROSCA SOBERBA, CABECA CHATA E FENDA SIMPLES, DIAMETRO 4,8 MM, COMPRIMENTO 65 MM | Material |  | UN | 2 | 1.97 | 3.94
Insumo | 00004375 | SINAPI | BUCHA DE NYLON SEM ABA S6 | Material |  | UN | 2 | 0.1 | 0.2
Insumo | 00010851 | SINAPI | PLACA DE ACRILICO TRANSPARENTE ADESIVADA PARA SINALIZACAO DE PORTAS, BORDA POLIDA, DE *25 X 8*, E = 6 MM (NAO INCLUI ACESSORIOS PARA FIXACAO) | Material |  | UN | 1 | 56.68 | 56.68
|  |  |  | MO sem LS => | 6.4 | LS => | 0 | MO com LS => | 6.4
|  |  |  | Valor do BDI => | 16.37 |  | Valor com BDI => |  | 85.93
22.3 | Código | Banco | Descrição | Tipo |  | Und | Quant. | Valor Unit | Total
Composição | COMP 18 | Próprio | Placa de identificação da edificação em lona com impressão digital 3,50x0,85m, inclusive estrutura de metalon de 2,0x2,0cm, fornecimento e instalação | SEDI - SERVIÇOS DIVERSOS |  | und | 1 | 732.39 | 732.39
Composição Auxiliar | 88315 | SINAPI | SERRALHEIRO COM ENCARGOS COMPLEMENTARES | Livro SINAPI: Cálculos e Parâmetros |  | H | 1 | 33.93 | 33.93
Composição Auxiliar | 88316 | SINAPI | SERVENTE COM ENCARGOS COMPLEMENTARES | Livro SINAPI: Cálculos e Parâmetros |  | H | 0.5 | 24.18 | 12.09
Composição Auxiliar | 88251 | SINAPI | AUXILIAR DE SERRALHEIRO COM ENCARGOS COMPLEMENTARES | Livro SINAPI: Cálculos e Parâmetros |  | H | 1 | 25.74 | 25.74
Insumo | 6743 | ORSE | Lona com impressão digital | Material |  | m² | 2.936 | 76.05 | 223.28
Insumo | 00040547 | SINAPI | PARAFUSO ZINCADO, AUTOBROCANTE, FLANGEADO, 4,2 MM X 19 MM | Material |  | CENTO | 1 | 26.51 | 26.51
Insumo | 044842 | SBC | TUBO QUADRADO ALUMINIO 1.1/2"" x 1,58mm | Material |  | M | 8.572 | 22.36 | 191.66
Insumo | 00007583 | SINAPI | BUCHA DE NYLON SEM ABA S8, COM PARAFUSO DE 4,80 X 50 MM EM ACO ZINCADO COM ROSCA SOBERBA, CABECA CHATA E FENDA PHILLIPS | Material |  | UN | 6 | 0.41 | 2.46
Insumo | 00000586 | SINAPI | CANTONEIRA EM ALUMINIO, ABAS IGUAIS, LARGURA DE 25,40 MM (1"), ESPESSURA DE 4,76 MM (3/16") E PESO LINEAR DE APROXIMADAMENTE 0,593 KG/M | Material |  | M | 8.7 | 22.05 | 191.83
Insumo | 00011002 | SINAPI | ELETRODO REVESTIDO AWS - E6013, DIAMETRO IGUAL A 2,50 MM | Material |  | KG | 0.5 | 49.78 | 24.89
|  |  |  | MO sem LS => | 52.13 | LS => | 0 | MO com LS => | 52.13
|  |  |  | Valor do BDI => | 172.4 |  | Valor com BDI => |  | 904.79
Composições Auxiliares
| Código | Banco | Descrição | Tipo |  | Und | Quant. | Valor Unit | Total
Composição | COMP 13 | Próprio | Poste de concreto tipo duplo T, capacidade de carga de 150daN, comprimento 7,0m, fornecimento e assentamento | SEDI - SERVIÇOS DIVERSOS |  | und | 1 | 815.58 | 815.58
Composição Auxiliar | 96995 | SINAPI | REATERRO MANUAL APILOADO COM SOQUETE. AF_10/2017 | MOVT - MOVIMENTO DE TERRA |  | m³ | 0.13 | 57.99 | 7.53
Composição Auxiliar | 93358 | SINAPI | ESCAVAÇÃO MANUAL DE VALA. AF_09/2024 | Escavação de Valas |  | m³ | 0.255 | 95.65 | 24.39
Composição Auxiliar | 101009 | SINAPI | CARGA, MANOBRA E DESCARGA DE POSTE DE CONCRETO EM CAMINHÃO CARROCERIA COM GUINDAUTO (MUNCK) 11,7 TM. AF_07/2020 | Transporte, Carga e Descarga de Materiais |  | T | 0.3 | 47.8 | 14.34
Composição Auxiliar | 88316 | SINAPI | SERVENTE COM ENCARGOS COMPLEMENTARES | Livro SINAPI: Cálculos e Parâmetros |  | H | 5.5 | 24.18 | 132.99
Composição Auxiliar | 014009 | SBC | CUSTO HORA CAMINHAO GUINDAUTO MERCEDES L1620 8tn 200CV | CONSUMOS |  | H | 0.858 | 155.86 | 133.72
Insumo | 008741 | SBC | POSTE CONCRETO RETANGULAR PERFIL DUPLO ""T"" 5,0m 100Kg | Material |  | UN | 1 | 502.61 | 502.61
|  |  |  | MO sem LS => | 134.14 | LS => | 0 | MO com LS => | 134.14
|  |  |  | Valor do BDI => | 191.98 |  | Valor com BDI => |  | 1007.56
[5 empty] | Total sem BDI |  | 306716.16
[5 empty] | Total do BDI |  | 72161.62
[5 empty] | Total Geral |  | 378877.78
_______________________________________________________________

## BDI NDES
OBJETO |  |  |  | Bancos |  | B.D.I. | Encargos Sociais
CONSTRUÇÃO DA ESCOLA PEDRO JOSÉ DE SOUZA NA COMUNIDADE NOVO PARAÍSO, NORMANDIA – RR. |  |  |  | SINAPI - 11/2025 - Roraima |  | B.D.I. | N Desonerado
#REF!
COMPOSIÇÃO ANALÍTICA DO BDI - NÃO DESONERADO
ITENS PASSÍVEIS DE ACEITAÇÃO NO BDI |  |  |  |  | Índices |  |  | ÍNDICE ADOTADO
[5 empty] | mínimo | médio | máximo
X | Administração Central |  |  |  | 3% | 4% | 5.5% | 4%
| Seguro + Garantia |  |  |  | 0.8% | 0.8% | 1% | 0.8%
| Risco |  |  |  | 0.97% | 1.27% | 1.27% | 1.27%
| Total | [6 empty] | 6.07%
Y | Despesas Financeiras |  |  |  | 0.59% | 1.23% | 1.39% | 1.23%
| Total | [6 empty] | 1.23%
Z | Lucro |  |  |  | 6.16% | 7.4% | 8.96% | 7.4%
| Total | [6 empty] | 7.4%
I | Tributos (totais)
| COFINS |  |  |  | 3% | 3% | 3% | 3%
| PIS |  |  |  | 0.65% | 0.65% | 0.65% | 0.65%
| ISS |  |  |  | 3% | 4% | 5% | 3%
| CPRB |  |  |  | 0% | 0% | 4.5% | 0%
| Total | [6 empty] | 6.65%
% DE BDI A SER UTILIZADO = | [7 empty] | 23.54%
LEGENDA |  |  |  |  | FÓRMULA PARA CÁLCULO DO BDI
X = | Despesas indiretas (exceto tributos e despesas financeiras) |  |  |  | BDI = | (1+X) x (1+Y) x (1+Z) |  | -1
Y = | Despesas financeiras |  |  |  |  | (1-I)
Z = | Lucro
I = | Taxa representativa da incidência de impostos
BDI= | (1+X) x | (1+Y) x | (1+Z) | -1
(1 - I)
BDI= | 0.0607 | 0.0123 | 0.074 | -1
0.0665
BDI= | 1.0607 | 1.0123 | 1.074 | -1
0.9335
BDI= | 1.1532 | - 1
0.9335
BDI= | 1.2354 | - 1 |  | BDI= | 23.54%
Obs: Foram adotados os valores máximos e mínimos conforme orientação "Acórdão N° 325/2007-TCU" e revisão conforme "Acórdão N° 2622_2013-TCU - Plenário".
*A Lei nº 13.161/2015, publicada no DOU Extra de 31/08/2015, alterou a Lei nº 12.546/2011, quanto à contribuição previdenciária sobre a receita bruta para determinar majoração de alíquotas e tornar a regra da desoneração da folha opcional.
"Art. 7ºA. A alíquota da contribuição sobre a receita bruta prevista no art. 7º será de 4,5% (quatro inteiros e cinco décimos por cento), exceto para as empresas de call center referidas no inciso I e as constantes dos incisos III, V e VI, todos do caput do art. 7o, que contribuirão à alíquota de 3% (três por cento).”
Fórmula orientada pelo Tribunal de Contas da União para o cálculo final do BDI

## BDI DES
OBJETO |  |  |  | Bancos |  | B.D.I. | Encargos Sociais
CONSTRUÇÃO DA ESCOLA PEDRO JOSÉ DE SOUZA NA COMUNIDADE NOVO PARAÍSO, NORMANDIA – RR. |  |  |  | SINAPI - 11/2025 - Roraima |  | B.D.I. | Desonerado
#REF!
COMPOSIÇÃO ANALÍTICA DO BDI - DESONERADO
ITENS PASSÍVEIS DE ACEITAÇÃO NO BDI |  |  |  |  | Índices |  |  | ÍNDICE ADOTADO
[5 empty] | mínimo | médio | máximo
X | Administração Central |  |  |  | 3% | 4% | 5.5% | 3.5%
| Seguro + Garantia |  |  |  | 0.8% | 0.8% | 1% | 0.8%
| Risco |  |  |  | 0.97% | 1.27% | 1.27% | 1.27%
| Total | [6 empty] | 5.57%
Y | Despesas Financeiras |  |  |  | 0.59% | 1.23% | 1.39% | 1.23%
| Total | [6 empty] | 1.23%
Z | Lucro |  |  |  | 6.16% | 7.4% | 8.96% | 7.4%
| Total | [6 empty] | 7.4%
I | Tributos (totais)
| COFINS |  |  |  | 3% | 3% | 3% | 3%
| PIS |  |  |  | 0.65% | 0.65% | 0.65% | 0.65%
| ISS |  |  |  | 3% | 4% | 5% | 3%
| CPRB |  |  |  | 0% | 0% | 4.5% | 4.5%
| Total | [6 empty] | 11.15%
% DE BDI A SER UTILIZADO = | [7 empty] | 29.18%
LEGENDA |  |  |  |  | FÓRMULA PARA CÁLCULO DO BDI
X = | Despesas indiretas (exceto tributos e despesas financeiras) |  |  |  | BDI = | (1+X) x (1+Y) x (1+Z) |  | -1
Y = | Despesas financeiras |  |  |  |  | (1-I)
Z = | Lucro
I = | Taxa representativa da incidência de impostos
BDI= | (1+X) x | (1+Y) x | (1+Z) | -1
(1 - I)
BDI= | 0.0557 | 0.0123 | 0.074 | -1
0.1115
BDI= | 1.0557 | 1.0123 | 1.074 | -1
0.8885
BDI= | 1.1478 | - 1
0.8885
BDI= | 1.2918 | - 1 |  | BDI= | 29.18%
Obs: Foram adotados os valores máximos e mínimos conforme orientação "Acórdão N° 325/2007-TCU" e revisão conforme "Acórdão N° 2622_2013-TCU - Plenário".
*A Lei nº 13.161/2015, publicada no DOU Extra de 31/08/2015, alterou a Lei nº 12.546/2011, quanto à contribuição previdenciária sobre a receita bruta para determinar majoração de alíquotas e tornar a regra da desoneração da folha opcional.
"Art. 7ºA. A alíquota da contribuição sobre a receita bruta prevista no art. 7º será de 4,5% (quatro inteiros e cinco décimos por cento), exceto para as empresas de call center referidas no inciso I e as constantes dos incisos III, V e VI, todos do caput do art. 7o, que contribuirão à alíquota de 3% (três por cento).”
Fórmula orientada pelo Tribunal de Contas da União para o cálculo final do BDI

## CAT (hidden)
ITEM | ITENS DE SERVIÇO | UND. |  | QTD. MÍNIMA EXIGIDA
5.1 | ALVENARIA DE VEDAÇÃO DE BLOCOS CERÂMICOS FURADOS NA HORIZONTAL DE 9X14X19 CM (ESPESSURA 9 CM) E ARGAMASSA DE ASSENTAMENTO COM PREPARO EM BETONEIRA. AF_12/2021 | m² | 205.3385 | 102.6693
6.2 | MASSA ÚNICA, EM ARGAMASSA TRAÇO 1:2:8, PREPARO MECÂNICO, APLICADA MANUALMENTE EM PAREDES INTERNAS DE AMBIENTES COM ÁREA ENTRE 5M² E 10M², E = 17,5MM, COM TALISCAS. AF_03/2024 | m² | 410.677 | 205.3385
8.4 | TELHAMENTO COM TELHA METÁLICA TERMOACÚSTICA E = 30 MM, COM ATÉ 2 ÁGUAS, INCLUSO IÇAMENTO. AF_07/2019 | m² | 125.83 | 62.915
19.1 | FORRO EM RÉGUAS DE PVC, LISO, PARA AMBIENTES COMERCIAIS, INCLUSIVE ESTRUTURA BIDIRECIONAL DE FIXAÇÃO. AF_08/2023_PS | m² | 87.22 | 43.61
20.1 | CONTRAPISO EM ARGAMASSA TRAÇO 1:4 (CIMENTO E AREIA), PREPARO MECÂNICO COM BETONEIRA 400 L, APLICADO EM ÁREAS SECAS SOBRE LAJE, ADERIDO, ACABAMENTO NÃO REFORÇADO, ESPESSURA 3CM. AF_07/2021 | m² | 87.22 | 43.61
120
210

## Orçamento Sintético (3) (hidden)
|  |  | OBJETO | Bancos |  | B.D.I. |  | Encargos Sociais
|  |  | CONSTRUÇÃO DA ESCOLA ÍNDIA CELESTINO RIBEIRO NA COMUNIDADE INDÍGENA FELIZ ENCONTRO, NORMANDIA – RR. | SINAPI - 11/2025 - Roraima |  | 23,54% |  | Não Desonerado: embutido nos preços unitário dos insumos de mão de obra, de acordo com as bases.
Orçamento Sintético
Item | Código | Banco | Descrição | Und | Quant. | Valor Unit | Valor Unit com BDI | Total | Peso (%)
1 |  |  | ADMINISTRAÇÃO LOCAL |  | 1 |  | 24426.26 | 24426.26 | 6.447%
1.1 | COMP 01 | Próprio | EQUIPE TÉCNICA DE OBRA | UND | 1 | 19771.95 | 24426.26 | 24426.26 | 6.447%
2 |  |  | MOBILIZAÇÃO E INSTALAÇÃO DE CANTEIRO |  | 1 |  | 21882.9 | 21882.9 | 5.776%
2.1 | COMP 02 | Próprio | LIMPEZA MANUAL DE VEGETAÇÃO EM TERRENO COM ENXADA | m² | 400 | 1.73 | 2.13 | 852 | 0.2249%
2.2 | 103689 | SINAPI | FORNECIMENTO E INSTALAÇÃO DE PLACA DE OBRA COM CHAPA GALVANIZADA E ESTRUTURA DE MADEIRA. AF_03/2022_PS | m² | 6 | 462.56 | 571.44 | 3428.64 | 0.9049%
2.3 | COMP 03 | Próprio | Ligação Predial de Água em Mureta de Concreto, Provisória ou Definitiva, com Fornecimento de Material, inclusive Mureta e Hidrômetro, Rede DN 50mm | und | 1 | 516.13 | 637.62 | 637.62 | 0.1683%
2.4 | COMP 04 | Próprio | EXECUÇÃO DE DEPÓSITO EM CANTEIRO DE OBRA EM CHAPA DE MADEIRA COMPENSADA, NÃO INCLUSO MOBILIÁRIO. AF_04/2016 ref: SINAPI (93584) | m² | 12 | 889.08 | 1098.36 | 13180.32 | 3.479%
2.5 | 99059 | SINAPI | LOCAÇÃO CONVENCIONAL DE OBRA, UTILIZANDO GABARITO DE TÁBUAS CORRIDAS PONTALETADAS A CADA 2,00M - 2 UTILIZAÇÕES. AF_03/2024 | M | 47.8 | 64.09 | 79.17 | 3784.32 | 0.9988%
3 |  |  | TRANSPORTE |  | 1 |  | 35348.4 | 35348.4 | 9.33%
3.1 | COMP 05 | Próprio | TRANSPORTE COM CAMINHÃO BASCULANTE | KM | 1080 | 14.63 | 18.07 | 19515.6 | 5.151%
3.2 | COMP 06 | Próprio | TRANSPORTE COM CAMINHÃO CARROCERIA | KM | 1080 | 11.87 | 14.66 | 15832.8 | 4.179%
4 |  |  | ESTRUTURA |  | 1 |  | 45290.96 | 45290.96 | 11.95%
4.1 |  |  | INFRAESTRUTURA - SAPATAS E ARRANQUES |  | 1 |  | 12383.24 | 12383.24 | 3.268%
4.1.1 | 93358 | SINAPI | ESCAVAÇÃO MANUAL DE VALA. AF_09/2024 | m³ | 8.445 | 95.65 | 118.16 | 997.86 | 0.2634%
4.1.2 | 95241 | SINAPI | LASTRO DE CONCRETO MAGRO, APLICADO EM PISOS, LAJES SOBRE SOLO OU RADIERS, ESPESSURA DE 5 CM. AF_01/2024 | m² | 8.445 | 57.32 | 70.81 | 597.99 | 0.1578%
4.1.3 | 96545 | SINAPI | ARMAÇÃO DE BLOCO UTILIZANDO AÇO CA-50 DE 8 MM - MONTAGEM. AF_01/2024 | KG | 85.7 | 17.89 | 22.1 | 1893.97 | 0.4999%
4.1.4 | 96535 | SINAPI | FABRICAÇÃO, MONTAGEM E DESMONTAGEM DE FÔRMA PARA SAPATA, EM MADEIRA SERRADA, E=25 MM, 4 UTILIZAÇÕES. AF_01/2024 | m² | 10.63 | 143.02 | 176.68 | 1878.1 | 0.4957%
4.1.5 | 94965 | SINAPI | CONCRETO FCK = 25MPA, TRAÇO 1:2,3:2,7 (EM MASSA SECA DE CIMENTO/ AREIA MÉDIA/ BRITA 1) - PREPARO MECÂNICO COM BETONEIRA 400 L. AF_05/2021 | m³ | 2.63 | 912.58 | 1127.4 | 2965.06 | 0.7826%
4.1.6 | 92759 | SINAPI | ARMAÇÃO DE PILAR OU VIGA DE ESTRUTURA CONVENCIONAL DE CONCRETO ARMADO UTILIZANDO AÇO CA-60 DE 5,0 MM - MONTAGEM. AF_06/2022 | KG | 16.5 | 15.74 | 19.44 | 320.76 | 0.08466%
4.1.7 | 92762 | SINAPI | ARMAÇÃO DE PILAR OU VIGA DE ESTRUTURA CONVENCIONAL DE CONCRETO ARMADO UTILIZANDO AÇO CA-50 DE 10,0 MM - MONTAGEM. AF_06/2022 | KG | 63.4 | 11.96 | 14.77 | 936.41 | 0.2472%
4.1.8 | 92263 | SINAPI | FABRICAÇÃO DE FÔRMA PARA PILARES E ESTRUTURAS SIMILARES, EM CHAPA DE MADEIRA COMPENSADA RESINADA, E = 17 MM. AF_09/2020 | m² | 6.72 | 169 | 208.78 | 1403 | 0.3703%
4.1.9 | 103669 | SINAPI | CONCRETAGEM DE PILARES, FCK = 25 MPA, COM USO DE BALDES - LANÇAMENTO, ADENSAMENTO E ACABAMENTO. AF_02/2022 | m³ | 0.31 | 1677.21 | 2072.02 | 642.32 | 0.1695%
4.1.10 | 98557 | SINAPI | IMPERMEABILIZAÇÃO DE SUPERFÍCIE COM EMULSÃO ASFÁLTICA, 2 DEMÃOS. AF_09/2023 | m² | 6.72 | 42.57 | 52.59 | 353.4 | 0.09328%
4.1.11 | COMP 07 | Próprio | REATERRO MANUAL APILOADO COM SOQUETE. (ref: SINAPI 96995) | m³ | 5.505 | 57.99 | 71.64 | 394.37 | 0.1041%
4.2 |  |  | INFRAESTRUTURA - VIGAS BALDRAME |  | 1 |  | 14608.23 | 14608.23 | 3.856%
4.2.1 | 95241 | SINAPI | LASTRO DE CONCRETO MAGRO, APLICADO EM PISOS, LAJES SOBRE SOLO OU RADIERS, ESPESSURA DE 5 CM. AF_01/2024 | m² | 10.1667 | 57.32 | 70.81 | 719.9 | 0.19%
4.2.2 | 96539 | SINAPI | FABRICAÇÃO, MONTAGEM E DESMONTAGEM DE FÔRMA PARA VIGA BALDRAME, EM CHAPA DE MADEIRA COMPENSADA RESINADA, E=17 MM, 2 UTILIZAÇÕES. AF_01/2024 | m² | 25.35 | 139.55 | 172.4 | 4370.34 | 1.153%
4.2.3 | 92759 | SINAPI | ARMAÇÃO DE PILAR OU VIGA DE ESTRUTURA CONVENCIONAL DE CONCRETO ARMADO UTILIZANDO AÇO CA-60 DE 5,0 MM - MONTAGEM. AF_06/2022 | KG | 62.2 | 15.74 | 19.44 | 1209.16 | 0.3191%
4.2.4 | 92761 | SINAPI | ARMAÇÃO DE PILAR OU VIGA DE ESTRUTURA CONVENCIONAL DE CONCRETO ARMADO UTILIZANDO AÇO CA-50 DE 8,0 MM - MONTAGEM. AF_06/2022 | KG | 116.5 | 13.51 | 16.69 | 1944.38 | 0.5132%
4.2.5 | 92762 | SINAPI | ARMAÇÃO DE PILAR OU VIGA DE ESTRUTURA CONVENCIONAL DE CONCRETO ARMADO UTILIZANDO AÇO CA-50 DE 10,0 MM - MONTAGEM. AF_06/2022 | KG | 17.1 | 11.96 | 14.77 | 252.56 | 0.06666%
4.2.6 | 94965 | SINAPI | CONCRETO FCK = 25MPA, TRAÇO 1:2,3:2,7 (EM MASSA SECA DE CIMENTO/ AREIA MÉDIA/ BRITA 1) - PREPARO MECÂNICO COM BETONEIRA 400 L. AF_05/2021 | m³ | 3.05 | 912.58 | 1127.4 | 3438.57 | 0.9076%
4.2.7 | 98557 | SINAPI | IMPERMEABILIZAÇÃO DE SUPERFÍCIE COM EMULSÃO ASFÁLTICA, 2 DEMÃOS. AF_09/2023 | m² | 50.8333 | 42.57 | 52.59 | 2673.32 | 0.7056%
4.3 |  |  | SUPERESTRUTURA - PILARES |  | 1 |  | 6889.37 | 6889.37 | 1.818%
4.3.1 | 92263 | SINAPI | FABRICAÇÃO DE FÔRMA PARA PILARES E ESTRUTURAS SIMILARES, EM CHAPA DE MADEIRA COMPENSADA RESINADA, E = 17 MM. AF_09/2020 | m² | 17.92 | 169 | 208.78 | 3741.33 | 0.9875%
4.3.2 | 92759 | SINAPI | ARMAÇÃO DE PILAR OU VIGA DE ESTRUTURA CONVENCIONAL DE CONCRETO ARMADO UTILIZANDO AÇO CA-60 DE 5,0 MM - MONTAGEM. AF_06/2022 | KG | 23.4 | 15.74 | 19.44 | 454.89 | 0.1201%
4.3.3 | 92762 | SINAPI | ARMAÇÃO DE PILAR OU VIGA DE ESTRUTURA CONVENCIONAL DE CONCRETO ARMADO UTILIZANDO AÇO CA-50 DE 10,0 MM - MONTAGEM. AF_06/2022 | KG | 64.5 | 11.96 | 14.77 | 952.66 | 0.2514%
4.3.4 | 103669 | SINAPI | CONCRETAGEM DE PILARES, FCK = 25 MPA, COM USO DE BALDES - LANÇAMENTO, ADENSAMENTO E ACABAMENTO. AF_02/2022 | m³ | 0.84 | 1677.21 | 2072.02 | 1740.49 | 0.4594%
4.4 |  |  | SUPERESTRUTURA - VIGAS |  | 1 |  | 11410.12 | 11410.12 | 3.012%
4.4.1 | 92265 | SINAPI | FABRICAÇÃO DE FÔRMA PARA VIGAS, EM CHAPA DE MADEIRA COMPENSADA RESINADA, E = 17 MM. AF_09/2020 | m² | 25.255 | 128.05 | 158.19 | 3995.08 | 1.054%
4.4.2 | 92759 | SINAPI | ARMAÇÃO DE PILAR OU VIGA DE ESTRUTURA CONVENCIONAL DE CONCRETO ARMADO UTILIZANDO AÇO CA-60 DE 5,0 MM - MONTAGEM. AF_06/2022 | KG | 63.5 | 15.74 | 19.44 | 1234.44 | 0.3258%
4.4.3 | 104109 | SINAPI | ARMAÇÃO DE PILAR OU VIGA DE ESTRUTURA DE CONCRETO ARMADO EMBUTIDA EM ALVENARIA DE VEDAÇÃO UTILIZANDO AÇO CA-50 DE 8,0 MM - MONTAGEM. AF_06/2022 | KG | 127.4 | 17.57 | 21.7 | 2764.58 | 0.7297%
4.4.4 | 94965 | SINAPI | CONCRETO FCK = 25MPA, TRAÇO 1:2,3:2,7 (EM MASSA SECA DE CIMENTO/ AREIA MÉDIA/ BRITA 1) - PREPARO MECÂNICO COM BETONEIRA 400 L. AF_05/2021 | m³ | 3.03 | 912.58 | 1127.4 | 3416.02 | 0.9016%
5 |  |  | ALVENARIA DE VEDAÇÃO |  | 1 |  | 41551.41 | 41551.41 | 10.97%
5.1 | 103332 | SINAPI | ALVENARIA DE VEDAÇÃO DE BLOCOS CERÂMICOS FURADOS NA HORIZONTAL DE 9X14X19 CM (ESPESSURA 9 CM) E ARGAMASSA DE ASSENTAMENTO COM PREPARO EM BETONEIRA. AF_12/2021 | m² | 205.3385 | 137.23 | 169.53 | 34811.03 | 9.188%
5.2 | 98557 | SINAPI | IMPERMEABILIZAÇÃO DE SUPERFÍCIE COM EMULSÃO ASFÁLTICA, 2 DEMÃOS. AF_09/2023 | m² | 64.55 | 42.57 | 52.59 | 3394.68 | 0.896%
5.3 | 105029 | SINAPI | CONTRAVERGA MOLDADA IN LOCO EM CONCRETO, ESPESSURA DE *15* CM. AF_03/2024 | M | 15.3 | 59.73 | 73.79 | 1128.98 | 0.298%
5.4 | 105023 | SINAPI | VERGA MOLDADA IN LOCO EM CONCRETO, ESPESSURA DE *15* CM. AF_03/2024 | M | 23.9 | 75.08 | 92.75 | 2216.72 | 0.5851%
6 |  |  | REVESTIMENTO |  | 1 |  | 27498.92 | 27498.92 | 7.258%
6.1 | 87905 | SINAPI | CHAPISCO APLICADO EM ALVENARIA (COM PRESENÇA DE VÃOS) E ESTRUTURAS DE CONCRETO DE FACHADA, COM COLHER DE PEDREIRO. ARGAMASSA TRAÇO 1:3 COM PREPARO EM BETONEIRA 400L. AF_10/2022 | m² | 410.677 | 10.43 | 12.88 | 5289.51 | 1.396%
6.2 | 87529 | SINAPI | MASSA ÚNICA, EM ARGAMASSA TRAÇO 1:2:8, PREPARO MECÂNICO, APLICADA MANUALMENTE EM PAREDES INTERNAS DE AMBIENTES COM ÁREA ENTRE 5M² E 10M², E = 17,5MM, COM TALISCAS. AF_03/2024 | m² | 410.677 | 43.78 | 54.08 | 22209.41 | 5.862%
7 |  |  | PINTURA |  | 1 |  | 20995.87 | 20995.87 | 5.542%
7.1 | 88485 | SINAPI | FUNDO SELADOR ACRÍLICO, APLICAÇÃO MANUAL EM PAREDE, UMA DEMÃO. AF_04/2023 | m² | 337.573 | 4.18 | 5.16 | 1741.87 | 0.4597%
7.2 | 88497 | SINAPI | EMASSAMENTO COM MASSA LÁTEX, APLICAÇÃO EM PAREDE, DUAS DEMÃOS, LIXAMENTO MANUAL. AF_04/2023 | m² | 217 | 20.84 | 25.74 | 5585.58 | 1.474%
7.3 | 96135 | SINAPI | APLICAÇÃO MANUAL DE MASSA ACRÍLICA EM PAREDES EXTERNAS DE CASAS, DUAS DEMÃOS. AF_03/2024 | m² | 120.573 | 34.51 | 42.63 | 5140.02 | 1.357%
7.4 | 88489 | SINAPI | PINTURA LÁTEX ACRÍLICA PREMIUM, APLICAÇÃO MANUAL EM PAREDES, DUAS DEMÃOS. AF_04/2023 | m² | 337.573 | 16.67 | 20.59 | 6950.62 | 1.835%
7.5 | 102491 | SINAPI | PINTURA DE PISO COM TINTA ACRÍLICA, APLICAÇÃO MANUAL, 2 DEMÃOS, INCLUSO FUNDO PREPARADOR. AF_05/2021 | m² | 25.32 | 25.87 | 31.95 | 808.97 | 0.2135%
7.6 | 102193 | SINAPI | LIXAMENTO DE MADEIRA PARA APLICAÇÃO DE FUNDO OU PINTURA. AF_01/2021 | m² | 21 | 2.42 | 2.98 | 62.58 | 0.01652%
7.7 | 102228 | SINAPI | PINTURA TINTA DE ACABAMENTO (PIGMENTADA) ESMALTE SINTÉTICO FOSCO EM MADEIRA, 3 DEMÃOS. AF_01/2021 | m² | 21 | 27.23 | 33.63 | 706.23 | 0.1864%
8 |  |  | COBERTURA |  | 1 |  | 48556.38 | 48556.38 | 12.82%
8.1 | 92614 | SINAPI | FABRICAÇÃO E INSTALAÇÃO DE TESOURA INTEIRA EM AÇO, VÃO DE 9 M, PARA TELHA ONDULADA DE FIBROCIMENTO, METÁLICA, PLÁSTICA OU TERMOACÚSTICA, INCLUSO IÇAMENTO, EXCLUSIVE PINTURA. AF_10/2025 | UN | 4 | 1679.72 | 2075.12 | 8300.48 | 2.191%
8.2 | 92580 | SINAPI | TRAMA DE AÇO COMPOSTA POR TERÇAS PARA TELHADOS DE ATÉ 2 ÁGUAS PARA TELHA ONDULADA DE FIBROCIMENTO, METÁLICA, PLÁSTICA OU TERMOACÚSTICA, INCLUSO TRANSPORTE VERTICAL, EXCLUSIVE PINTURA. AF_10/2025_PS | m² | 125.83 | 49.69 | 61.38 | 7723.44 | 2.039%
8.3 | 94226 | SINAPI | SUBCOBERTURA COM MANTA PLÁSTICA REVESTIDA POR PELÍCULA DE ALUMÍNO, INCLUSO TRANSPORTE VERTICAL. AF_07/2019 | m² | 96.7525 | 18.48 | 22.83 | 2208.85 | 0.583%
8.4 | 94216 | SINAPI | TELHAMENTO COM TELHA METÁLICA TERMOACÚSTICA E = 30 MM, COM ATÉ 2 ÁGUAS, INCLUSO IÇAMENTO. AF_07/2019 | m² | 125.83 | 189.45 | 234.04 | 29449.25 | 7.773%
8.5 | COMP 08 | Próprio | CUMEEIRA NORMAL PARA TELHA TRAPEZOIDAL DE AÇO, INCLUSO ACESSÓRIOS DE FIXAÇÃO E IÇAMENTO. (REF: SINAPI 100326) | M | 12.65 | 55.95 | 69.12 | 874.36 | 0.2308%
9 |  |  | PAVIMENTAÇÃO |  | 1 |  | 8878.57 | 8878.57 | 2.343%
9.1 | 94319 | SINAPI | ATERRO MANUAL DE VALAS COM SOLO ARGILO-ARENOSO. AF_08/2023 | m³ | 26.181 | 83.45 | 103.09 | 2698.99 | 0.7124%
9.2 | 95241 | SINAPI | LASTRO DE CONCRETO MAGRO, APLICADO EM PISOS, LAJES SOBRE SOLO OU RADIERS, ESPESSURA DE 5 CM. AF_01/2024 | m² | 87.27 | 57.32 | 70.81 | 6179.58 | 1.631%
10 |  |  | SOLEIRA, RODAPÉ E PEITORIL |  | 1 |  | 3633.05 | 3633.05 | 0.9589%
10.1 | 98689 | SINAPI | SOLEIRA EM GRANITO, LARGURA 15 CM, ESPESSURA 2,0 CM. AF_09/2020 | M | 1.8 | 127.37 | 157.35 | 283.23 | 0.07475%
10.2 | 101965 | SINAPI | PEITORIL LINEAR EM GRANITO OU MÁRMORE, L = 15CM, ASSENTADO COM ARGAMASSA 1:6 COM ADITIVO. AF_11/2020 | M | 10.5 | 147.66 | 182.41 | 1915.3 | 0.5055%
10.3 | 88650 | SINAPI | RODAPÉ CERÂMICO DE 7CM DE ALTURA COM PLACAS TIPO ESMALTADA DE DIMENSÕES 60X60CM. AF_02/2023 | M | 77.5 | 14.99 | 18.51 | 1434.52 | 0.3786%
11 |  |  | CALÇADA DE PROTEÇÃO |  | 1 |  | 7717.74 | 7717.74 | 2.037%
11.1 | 93358 | SINAPI | ESCAVAÇÃO MANUAL DE VALA. AF_09/2024 | m³ | 3.798 | 95.65 | 118.16 | 448.77 | 0.1184%
11.2 | 103334 | SINAPI | ALVENARIA DE VEDAÇÃO DE BLOCOS CERÂMICOS FURADOS NA HORIZONTAL DE 14X9X19 CM (ESPESSURA 14 CM, BLOCO DEITADO) E ARGAMASSA DE ASSENTAMENTO COM PREPARO EM BETONEIRA. AF_12/2021 | m² | 13.362 | 163.58 | 202.08 | 2700.19 | 0.7127%
11.3 | 87894 | SINAPI | CHAPISCO APLICADO EM ALVENARIA (SEM PRESENÇA DE VÃOS) E ESTRUTURAS DE CONCRETO DE FACHADA, COM COLHER DE PEDREIRO. ARGAMASSA TRAÇO 1:3 COM PREPARO EM BETONEIRA 400L. AF_10/2022 | m² | 13.362 | 9.03 | 11.15 | 148.98 | 0.03932%
11.4 | 87529 | SINAPI | MASSA ÚNICA, EM ARGAMASSA TRAÇO 1:2:8, PREPARO MECÂNICO, APLICADA MANUALMENTE EM PAREDES INTERNAS DE AMBIENTES COM ÁREA ENTRE 5M² E 10M², E = 17,5MM, COM TALISCAS. AF_03/2024 | m² | 13.362 | 43.78 | 54.08 | 722.61 | 0.1907%
11.5 | COMP 09 | Próprio | ATERRO COM AREIA APILOADO MANUALMENTE COM SOQUETE. | m³ | 7.596 | 101.31 | 125.15 | 950.63 | 0.2509%
11.6 | 94990 | SINAPI | EXECUÇÃO DE PASSEIO (CALÇADA) OU PISO DE CONCRETO COM CONCRETO MOLDADO IN LOCO, FEITO EM OBRA, ACABAMENTO CONVENCIONAL, NÃO ARMADO. AF_08/2022 | m³ | 1.7724 | 1254.36 | 1549.63 | 2746.56 | 0.7249%
12 |  |  | ESQUADRIAS |  | 1 |  | 14610.72 | 14610.72 | 3.856%
12.1 |  |  | PORTAS |  | 1 |  | 8567 | 8567 | 2.261%
12.1.1 | 90846 | SINAPI | KIT DE PORTA DE MADEIRA PARA PINTURA, SEMI-OCA (PESADA OU SUPERPESADA), PADRÃO MÉDIO, 90X210CM, ESPESSURA DE 3,5CM, ITENS INCLUSOS: DOBRADIÇAS, MONTAGEM E INSTALAÇÃO DO BATENTE, FECHADURA COM EXECUÇÃO DO FURO - FORNECIMENTO E INSTALAÇÃO. AF_10/2025 | UN | 2 | 1343.65 | 1659.94 | 3319.88 | 0.8762%
12.1.2 | 90843 | SINAPI | KIT DE PORTA DE MADEIRA PARA PINTURA, SEMI-OCA (LEVE OU MÉDIA), PADRÃO MÉDIO, 80X210CM, ESPESSURA DE 3,5CM, ITENS INCLUSOS: DOBRADIÇAS, MONTAGEM E INSTALAÇÃO DO BATENTE, FECHADURA COM EXECUÇÃO DO FURO - FORNECIMENTO E INSTALAÇÃO. AF_10/2025 | UN | 4 | 1061.83 | 1311.78 | 5247.12 | 1.385%
12.2 |  |  | JANELAS |  | 1 |  | 6043.72 | 6043.72 | 1.595%
12.2.1 | 102180 | SINAPI | INSTALAÇÃO DE VIDRO TEMPERADO, E = 8 MM, ENCAIXADO EM PERFIL U. AF_01/2021_PS | m² | 9.96 | 491.18 | 606.8 | 6043.72 | 1.595%
13 |  |  | LOUÇAS E METAIS |  | 1 |  | 5611.33 | 5611.33 | 1.481%
13.1 | 95546 | SINAPI | KIT DE ACESSORIOS PARA BANHEIRO EM METAL CROMADO, 5 PECAS, INCLUSO FIXAÇÃO. AF_01/2020 | UN | 2 | 172.46 | 213.05 | 426.1 | 0.1125%
13.2 | 86943 | SINAPI | LAVATÓRIO LOUÇA BRANCA SUSPENSO, 29,5 X 39CM OU EQUIVALENTE, PADRÃO POPULAR, INCLUSO SIFÃO FLEXÍVEL EM PVC, VÁLVULA E ENGATE FLEXÍVEL 30CM EM PLÁSTICO E TORNEIRA CROMADA DE MESA, PADRÃO POPULAR - FORNECIMENTO E INSTALAÇÃO. AF_01/2020 | UN | 2 | 251.09 | 310.19 | 620.38 | 0.1637%
13.3 | 100869 | SINAPI | BARRA DE APOIO RETA, EM ACO INOX POLIDO, COMPRIMENTO 90 CM, FIXADA NA PAREDE - FORNECIMENTO E INSTALAÇÃO. AF_01/2020 | UN | 4 | 344.81 | 425.97 | 1703.88 | 0.4497%
13.4 | 100849 | SINAPI | ASSENTO SANITÁRIO CONVENCIONAL - FORNECIMENTO E INSTALACAO. AF_01/2020 | UN | 2 | 46.3 | 57.19 | 114.38 | 0.03019%
13.5 | 86931 | SINAPI | VASO SANITÁRIO SIFONADO COM CAIXA ACOPLADA LOUÇA BRANCA, INCLUSO ENGATE FLEXÍVEL EM PLÁSTICO BRANCO, 1/2 X 40CM - FORNECIMENTO E INSTALAÇÃO. AF_01/2020 | UN | 2 | 484.35 | 598.36 | 1196.72 | 0.3159%
13.6 | 93441 | SINAPI | BANCADA GRANITO CINZA 150 X 60 CM, COM CUBA DE EMBUTIR DE AÇO, VÁLVULA AMERICANA EM METAL, SIFÃO FLEXÍVEL EM PVC, ENGATE FLEXÍVEL 30 CM, TORNEIRA CROMADA LONGA, DE PAREDE, 1/2" OU 3/4", P/ COZINHA, PADRÃO POPULAR - FORNEC. E INSTALAÇÃO. AF_01/2020 | UN | 1 | 1254.55 | 1549.87 | 1549.87 | 0.4091%
14 |  |  | INSTALAÇÃO HIDRÁULICA |  | 1 |  | 2253.58 | 2253.58 | 0.5948%
14.1 | 89401 | SINAPI | TUBO, PVC, SOLDÁVEL, DE 20MM, INSTALADO EM RAMAL DE DISTRIBUIÇÃO DE ÁGUA - FORNECIMENTO E INSTALAÇÃO. AF_06/2022 | M | 15.67 | 11.92 | 14.72 | 230.66 | 0.06088%
14.2 | 89446 | SINAPI | TUBO, PVC, SOLDÁVEL, DE 25MM, INSTALADO EM PRUMADA DE ÁGUA - FORNECIMENTO E INSTALAÇÃO. AF_06/2022 | M | 14.03 | 5.49 | 6.78 | 95.12 | 0.02511%
14.3 | 94649 | SINAPI | TUBO, PVC, SOLDÁVEL, DE 32MM, INSTALADO EM RESERVAÇÃO PREDIAL DE ÁGUA - FORNECIMENTO E INSTALAÇÃO. AF_04/2024 | M | 18.44 | 12.94 | 15.98 | 294.67 | 0.07777%
14.4 | 89362 | SINAPI | JOELHO 90 GRAUS, PVC, SOLDÁVEL, DN 25MM, INSTALADO EM RAMAL OU SUB-RAMAL DE ÁGUA - FORNECIMENTO E INSTALAÇÃO. AF_06/2022 | UN | 8 | 10.67 | 13.18 | 105.44 | 0.02783%
14.5 | 89492 | SINAPI | JOELHO 90 GRAUS, PVC, SOLDÁVEL, DN 32MM, INSTALADO EM PRUMADA DE ÁGUA - FORNECIMENTO E INSTALAÇÃO. AF_06/2022 | UN | 5 | 8.8 | 10.87 | 54.35 | 0.01434%
14.6 | 89383 | SINAPI | ADAPTADOR CURTO COM BOLSA E ROSCA PARA REGISTRO, PVC, SOLDÁVEL, DN 25MM X 3/4, INSTALADO EM RAMAL OU SUB-RAMAL DE ÁGUA - FORNECIMENTO E INSTALAÇÃO. AF_06/2022 | UN | 6 | 7.3 | 9.01 | 54.06 | 0.01427%
14.7 | 89395 | SINAPI | TE, PVC, SOLDÁVEL, DN 25MM, INSTALADO EM RAMAL OU SUB-RAMAL DE ÁGUA - FORNECIMENTO E INSTALAÇÃO. AF_06/2022 | UN | 2 | 14.63 | 18.07 | 36.14 | 0.009539%
14.8 | COMP 10 | Próprio | Registro de gaveta metálico com canopla e acabamento cromado 25 mm x 3/4" | und | 4 | 134.77 | 166.49 | 665.96 | 0.1758%
14.9 | 103042 | SINAPI | REGISTRO DE ESFERA, PVC, ROSCÁVEL, COM BORBOLETA, 3/4" - FORNECIMENTO E INSTALAÇÃO. AF_08/2021 | UN | 2 | 19.59 | 24.2 | 48.4 | 0.01277%
14.10 | 102607 | SINAPI | CAIXA D´ÁGUA EM POLIETILENO, 1000 LITROS - FORNECIMENTO E INSTALAÇÃO. AF_06/2021 | UN | 1 | 541.35 | 668.78 | 668.78 | 0.1765%
15 |  |  | INSTALAÇÃO SANITÁRIA |  | 1 |  | 3071.71 | 3071.71 | 0.8107%
15.1 | 89711 | SINAPI | TUBO PVC, SERIE NORMAL, ESGOTO PREDIAL, DN 40 MM, FORNECIDO E INSTALADO EM RAMAL DE DESCARGA OU RAMAL DE ESGOTO SANITÁRIO. AF_08/2022 | M | 3.87 | 23.49 | 29.01 | 112.26 | 0.02963%
15.2 | 89712 | SINAPI | TUBO PVC, SERIE NORMAL, ESGOTO PREDIAL, DN 50 MM, FORNECIDO E INSTALADO EM RAMAL DE DESCARGA OU RAMAL DE ESGOTO SANITÁRIO. AF_08/2022 | M | 3.16 | 29.08 | 35.92 | 113.5 | 0.02996%
15.3 | 89714 | SINAPI | TUBO PVC, SERIE NORMAL, ESGOTO PREDIAL, DN 100 MM, FORNECIDO E INSTALADO EM RAMAL DE DESCARGA OU RAMAL DE ESGOTO SANITÁRIO. AF_08/2022 | M | 23.49 | 40.52 | 50.05 | 1175.67 | 0.3103%
15.4 | 89724 | SINAPI | JOELHO 90 GRAUS, PVC, SERIE NORMAL, ESGOTO PREDIAL, DN 40 MM, JUNTA SOLDÁVEL, FORNECIDO E INSTALADO EM RAMAL DE DESCARGA OU RAMAL DE ESGOTO SANITÁRIO. AF_08/2022 | UN | 2 | 11.03 | 13.62 | 27.24 | 0.00719%
15.5 | 89731 | SINAPI | JOELHO 90 GRAUS, PVC, SERIE NORMAL, ESGOTO PREDIAL, DN 50 MM, JUNTA ELÁSTICA, FORNECIDO E INSTALADO EM RAMAL DE DESCARGA OU RAMAL DE ESGOTO SANITÁRIO. AF_08/2022 | UN | 2 | 15.54 | 19.19 | 38.38 | 0.01013%
15.6 | 89744 | SINAPI | JOELHO 90 GRAUS, PVC, SERIE NORMAL, ESGOTO PREDIAL, DN 100 MM, JUNTA ELÁSTICA, FORNECIDO E INSTALADO EM RAMAL DE DESCARGA OU RAMAL DE ESGOTO SANITÁRIO. AF_08/2022 | UN | 3 | 27.84 | 34.39 | 103.17 | 0.02723%
15.7 | 89707 | SINAPI | CAIXA SIFONADA, PVC, DN 100 X 100 X 50 MM, JUNTA ELÁSTICA, FORNECIDA E INSTALADA EM RAMAL DE DESCARGA OU EM RAMAL DE ESGOTO SANITÁRIO. AF_08/2022 | UN | 2 | 50.02 | 61.79 | 123.58 | 0.03262%
15.8 | 97905 | SINAPI | CAIXA ENTERRADA HIDRÁULICA RETANGULAR, EM ALVENARIA COM BLOCOS DE CONCRETO, DIMENSÕES INTERNAS: 0,4X0,4X0,4 M PARA REDE DE ESGOTO. AF_12/2020 | UN | 3 | 312.26 | 385.76 | 1157.28 | 0.3054%
15.9 | 98102 | SINAPI | CAIXA DE GORDURA SIMPLES, CIRCULAR, EM CONCRETO PRÉ-MOLDADO, DIÂMETRO INTERNO = 0,4 M, ALTURA INTERNA = 0,4 M. AF_12/2020 | UN | 1 | 178.59 | 220.63 | 220.63 | 0.05823%
16 |  |  | COMBATE A INCÊNDIO |  | 1 |  | 836.1 | 836.1 | 0.2207%
16.1 | 101909 | SINAPI | EXTINTOR DE INCÊNDIO PORTÁTIL COM CARGA DE PQS DE 6 KG, CLASSE BC - FORNECIMENTO E INSTALAÇÃO. AF_10/2020_PE | UN | 2 | 303.06 | 374.4 | 748.8 | 0.1976%
16.2 | COMP 11 | Próprio | Placa de sinalização indicativa padrão para extintor ABC, 20x20cm | und | 2 | 35.34 | 43.65 | 87.3 | 0.02304%
17 |  |  | INSTALAÇÃO ELÉTRICA |  | 1 |  | 24437.31 | 24437.31 | 6.45%
17.1 | 91939 | SINAPI | CAIXA RETANGULAR 4" X 2" ALTA (2,00 M DO PISO), PVC, INSTALADA EM PAREDE - FORNECIMENTO E INSTALAÇÃO. AF_03/2023 | UN | 11 | 37.13 | 45.87 | 504.57 | 0.1332%
17.2 | 91940 | SINAPI | CAIXA RETANGULAR 4" X 2" MÉDIA (1,30 M DO PISO), PVC, INSTALADA EM PAREDE - FORNECIMENTO E INSTALAÇÃO. AF_03/2023 | UN | 8 | 21.37 | 26.4 | 211.2 | 0.05574%
17.3 | 91941 | SINAPI | CAIXA RETANGULAR 4" X 2" BAIXA (0,30 M DO PISO), PVC, INSTALADA EM PAREDE - FORNECIMENTO E INSTALAÇÃO. AF_03/2023 | UN | 18 | 13.64 | 16.85 | 303.3 | 0.08005%
17.4 | 91936 | SINAPI | CAIXA OCTOGONAL 4" X 4", PVC, INSTALADA EM LAJE - FORNECIMENTO E INSTALAÇÃO. AF_03/2023 | UN | 17 | 20.55 | 25.38 | 431.46 | 0.1139%
17.5 | 97887 | SINAPI | CAIXA ENTERRADA ELÉTRICA RETANGULAR, EM ALVENARIA COM TIJOLOS CERÂMICOS MACIÇOS, FUNDO COM BRITA, DIMENSÕES INTERNAS: 0,4X0,4X0,4 M. AF_12/2020 | UN | 2 | 332.57 | 410.85 | 821.7 | 0.2169%
17.6 | 91924 | SINAPI | CABO DE COBRE FLEXÍVEL ISOLADO, 1,5 MM², ANTI-CHAMA 450/750 V, PARA CIRCUITOS TERMINAIS - FORNECIMENTO E INSTALAÇÃO. AF_03/2023 | M | 357.49 | 3.44 | 4.24 | 1515.75 | 0.4001%
17.7 | 91926 | SINAPI | CABO DE COBRE FLEXÍVEL ISOLADO, 2,5 MM², ANTI-CHAMA 450/750 V, PARA CIRCUITOS TERMINAIS - FORNECIMENTO E INSTALAÇÃO. AF_03/2023 | M | 387.67 | 4.99 | 6.16 | 2388.04 | 0.6303%
17.8 | 91935 | SINAPI | CABO DE COBRE FLEXÍVEL ISOLADO, 16 MM², ANTI-CHAMA 0,6/1,0 KV, PARA CIRCUITOS TERMINAIS - FORNECIMENTO E INSTALAÇÃO. AF_03/2023 | M | 12.6 | 29.1 | 35.95 | 452.97 | 0.1196%
17.9 | 91930 | SINAPI | CABO DE COBRE FLEXÍVEL ISOLADO, 6 MM², ANTI-CHAMA 450/750 V, PARA CIRCUITOS TERMINAIS - FORNECIMENTO E INSTALAÇÃO. AF_03/2023 | M | 105.27 | 10.76 | 13.29 | 1399.03 | 0.3693%
17.10 | 91932 | SINAPI | CABO DE COBRE FLEXÍVEL ISOLADO, 10 MM², ANTI-CHAMA 450/750 V, PARA CIRCUITOS TERMINAIS - FORNECIMENTO E INSTALAÇÃO. AF_03/2023 | M | 9.9 | 19.24 | 23.76 | 235.22 | 0.06208%
17.11 | 101562 | SINAPI | CABO DE COBRE FLEXÍVEL ISOLADO, 25 MM², 0,6/1,0 KV, PARA REDE AÉREA DE DISTRIBUIÇÃO DE ENERGIA ELÉTRICA DE BAIXA TENSÃO - FORNECIMENTO E INSTALAÇÃO. AF_07/2020 | M | 37.8 | 28.82 | 35.6 | 1345.68 | 0.3552%
17.12 | 91996 | SINAPI | TOMADA MÉDIA DE EMBUTIR (1 MÓDULO), 2P+T 10 A, INCLUINDO SUPORTE E PLACA - FORNECIMENTO E INSTALAÇÃO. AF_03/2023 | UN | 2 | 38.32 | 47.34 | 94.68 | 0.02499%
17.13 | 92000 | SINAPI | TOMADA BAIXA DE EMBUTIR (1 MÓDULO), 2P+T 10 A, INCLUINDO SUPORTE E PLACA - FORNECIMENTO E INSTALAÇÃO. AF_03/2023 | UN | 15 | 33.76 | 41.7 | 625.5 | 0.1651%
17.14 | 91992 | SINAPI | TOMADA ALTA DE EMBUTIR (1 MÓDULO), 2P+T 10 A, INCLUINDO SUPORTE E PLACA - FORNECIMENTO E INSTALAÇÃO. AF_03/2023 | UN | 3 | 50.12 | 61.91 | 185.73 | 0.04902%
17.15 | 92004 | SINAPI | TOMADA MÉDIA DE EMBUTIR (2 MÓDULOS), 2P+T 10 A, INCLUINDO SUPORTE E PLACA - FORNECIMENTO E INSTALAÇÃO. AF_03/2023 | UN | 2 | 61.02 | 75.38 | 150.76 | 0.03979%
17.16 | 91953 | SINAPI | INTERRUPTOR SIMPLES (1 MÓDULO), 10A/250V, INCLUINDO SUPORTE E PLACA - FORNECIMENTO E INSTALAÇÃO. AF_03/2023 | UN | 7 | 32.28 | 39.87 | 279.09 | 0.07366%
17.17 | 101879 | SINAPI | QUADRO DE DISTRIBUIÇÃO DE ENERGIA EM CHAPA DE AÇO GALVANIZADO, DE EMBUTIR, COM BARRAMENTO TRIFÁSICO, PARA 24 DISJUNTORES DIN 100A - FORNECIMENTO E INSTALAÇÃO. AF_07/2025 | UN | 1 | 558.97 | 690.55 | 690.55 | 0.1823%
17.18 | COMP 12 | Próprio | ENTRADA DE ENERGIA BIFÁSICA TIPO B3, COM DEMANDA DE 10,1 A 15,0kW PADRÃO RORAIMA ENERGIA TIPO COMPACTA, PARA CABOS MULTIPLEXADOS, CABOS UNIPOLARES EM PVC 16,0MM² 0,6/1kV, CAIXA PADRÃO POLIFÁSICA, DISJUNTOR DE ENTRADA BIPOLAR 63A, POSTE 7/150, ELETRODUTOS DE PVC RÍGIDOS ROSCÁVEIS DE 1 1/4", MURETA DE ALVENARIA 1,00x2,20M COM PILARETES EM CONCRETO ARMADO NAS EXTREMIDADES, CHAPISCADA, REBOCADA E PINTADA | und | 1 | 4282.26 | 5290.3 | 5290.3 | 1.396%
17.19 | COMP 14 | Próprio | Interruptor diferencial residual bipolar com corrente nominal de 25A e corrente diferencial residual In=30mA, com botão de teste, tensão nominal de 127/220V | und | 2 | 145.03 | 179.17 | 358.34 | 0.09458%
17.20 | COMP 15 | Próprio | Dispositivo de proteção contra surtos - DPS, tipo monopolar classe II (NBR IEC 61.643-1), do tipo limitador de tensão, composto por varistor de óxido de zinco (MOV) associado a um dispositivo de desconexão térmica (sobretemperatura) e elétrica (sobrecorrente) com sinalização local: indicação do estado de operação através de bandeirola verde/vermelha (SERVIÇO/DEFEITO) - 175V 45kA, DIN, corrente de descarga nominal @ 8/20μs 45kA, tensão de Referência @ 1mA de 270V e nível de proteção UP menor ou igual a1,2kV. Encapsulamento em caixa de material termoplástico não propagante à chama com grau de inflamabilidade V0, de acordo com a UL 94. | und | 3 | 95.73 | 118.26 | 354.78 | 0.09364%
17.21 | 93655 | SINAPI | DISJUNTOR MONOPOLAR TIPO DIN, CORRENTE NOMINAL DE 20A - FORNECIMENTO E INSTALAÇÃO. AF_10/2020 | UN | 1 | 10.48 | 12.94 | 12.94 | 0.003415%
17.22 | 100902 | SINAPI | LÂMPADA TUBULAR LED DE 9/10 W, COM SOQUETE, BASE G13 - FORNECIMENTO E INSTALAÇÃO. AF_09/2024_PS | UN | 17 | 33.58 | 41.48 | 705.16 | 0.1861%
17.23 | 93660 | SINAPI | DISJUNTOR BIPOLAR TIPO DIN, CORRENTE NOMINAL DE 10A - FORNECIMENTO E INSTALAÇÃO. AF_07/2025 | UN | 3 | 45.19 | 55.82 | 167.46 | 0.0442%
17.24 | 93665 | SINAPI | DISJUNTOR BIPOLAR TIPO DIN, CORRENTE NOMINAL DE 40A - FORNECIMENTO E INSTALAÇÃO. AF_07/2025 | UN | 1 | 56.46 | 69.75 | 69.75 | 0.01841%
17.25 | 93654 | SINAPI | DISJUNTOR MONOPOLAR TIPO DIN, CORRENTE NOMINAL DE 16A - FORNECIMENTO E INSTALAÇÃO. AF_07/2025 | UN | 9 | 9.62 | 11.88 | 106.92 | 0.02822%
17.26 | 91834 | SINAPI | ELETRODUTO FLEXÍVEL CORRUGADO, PVC, DN 25 MM (3/4"), PARA CIRCUITOS TERMINAIS, INSTALADO EM FORRO - FORNECIMENTO E INSTALAÇÃO. AF_03/2023 | M | 202.05 | 21.26 | 26.26 | 5305.83 | 1.4%
17.27 | 91857 | SINAPI | ELETRODUTO FLEXÍVEL CORRUGADO REFORÇADO, PVC, DN 32 MM (1"), PARA CIRCUITOS TERMINAIS, INSTALADO EM PAREDE - FORNECIMENTO E INSTALAÇÃO. AF_03/2023 | M | 9.53 | 16.33 | 20.17 | 192.22 | 0.05073%
17.28 | 97667 | SINAPI | ELETRODUTO FLEXÍVEL CORRUGADO, PEAD, DN 50 (1 1/2"), PARA REDE ENTERRADA DE DISTRIBUIÇÃO DE ENERGIA ELÉTRICA - FORNECIMENTO E INSTALAÇÃO. AF_12/2021 | M | 5.2 | 8.7 | 10.74 | 55.84 | 0.01474%
17.29 | 91860 | SINAPI | ELETRODUTO FLEXÍVEL CORRUGADO, PEAD, DN 40 MM (1 1/4"), PARA CIRCUITOS TERMINAIS, INSTALADO EM PAREDE - FORNECIMENTO E INSTALAÇÃO. AF_03/2023 | M | 10.7 | 13.81 | 17.06 | 182.54 | 0.04818%
18 |  |  | DRENOS CENTRAL DE AR |  | 1 |  | 290.04 | 290.04 | 0.07655%
18.1 | 89865 | SINAPI | TUBO, PVC, SOLDÁVEL, DE 25MM, INSTALADO EM DRENO DE AR-CONDICIONADO - FORNECIMENTO E INSTALAÇÃO. AF_08/2022 | M | 9.6 | 19.35 | 23.9 | 229.44 | 0.06056%
18.2 | 89866 | SINAPI | JOELHO 90 GRAUS, PVC, SOLDÁVEL, DN 25MM, INSTALADO EM DRENO DE AR-CONDICIONADO - FORNECIMENTO E INSTALAÇÃO. AF_08/2022 | UN | 6 | 8.18 | 10.1 | 60.6 | 0.01599%
19 |  |  | FORRO |  | 1 |  | 8942.71 | 8942.71 | 2.36%
19.1 | 96486 | SINAPI | FORRO EM RÉGUAS DE PVC, LISO, PARA AMBIENTES COMERCIAIS, INCLUSIVE ESTRUTURA BIDIRECIONAL DE FIXAÇÃO. AF_08/2023_PS | m² | 87.22 | 69.66 | 86.05 | 7505.28 | 1.981%
19.2 | 96121 | SINAPI | ACABAMENTOS PARA FORRO (RODA-FORRO EM PERFIL METÁLICO E PLÁSTICO). AF_08/2023 | M | 100.1 | 11.63 | 14.36 | 1437.43 | 0.3794%
20 |  |  | REVESTIMENTO CERÂMICO PARA PISO E PAREDE |  | 1 |  | 19203.03 | 19203.03 | 5.068%
20.1 | 87630 | SINAPI | CONTRAPISO EM ARGAMASSA TRAÇO 1:4 (CIMENTO E AREIA), PREPARO MECÂNICO COM BETONEIRA 400 L, APLICADO EM ÁREAS SECAS SOBRE LAJE, ADERIDO, ACABAMENTO NÃO REFORÇADO, ESPESSURA 3CM. AF_07/2021 | m² | 87.22 | 55.74 | 68.86 | 6005.96 | 1.585%
20.2 | 87269 | SINAPI | REVESTIMENTO CERÂMICO PARA PAREDES INTERNAS COM PLACAS TIPO ESMALTADA DE DIMENSÕES 25X35 CM APLICADAS NA ALTURA INTEIRA DAS PAREDES. AF_02/2023_PE | m² | 40.6 | 81.32 | 100.46 | 4078.67 | 1.077%
20.3 | 87255 | SINAPI | REVESTIMENTO CERÂMICO PARA PISO COM PLACAS TIPO ESMALTADA DE DIMENSÕES 60X60 CM APLICADA EM AMBIENTES DE ÁREA MENOR QUE 5 M2. AF_02/2023_PE | m² | 5.44 | 109.77 | 135.6 | 737.66 | 0.1947%
20.4 | 87257 | SINAPI | REVESTIMENTO CERÂMICO PARA PISO COM PLACAS TIPO ESMALTADA DE DIMENSÕES 60X60 CM APLICADA EM AMBIENTES DE ÁREA MAIOR QUE 10 M2. AF_02/2023_PE | m² | 73.57 | 81.67 | 100.89 | 7422.47 | 1.959%
20.5 | 87256 | SINAPI | REVESTIMENTO CERÂMICO PARA PISO COM PLACAS TIPO ESMALTADA DE DIMENSÕES 60X60 CM APLICADA EM AMBIENTES DE ÁREA ENTRE 5 M2 E 10 M2. AF_02/2023_PE | m² | 8.21 | 94.48 | 116.72 | 958.27 | 0.2529%
21 |  |  | TRATAMENTO DE ESGOTO |  | 1 |  | 10255.66 | 10255.66 | 2.707%
21.1 | 98082 | SINAPI | TANQUE SÉPTICO RETANGULAR, EM ALVENARIA COM BLOCOS DE CONCRETO, DIMENSÕES INTERNAS: 1,0 X 2,0 X H=1,4 M, VOLUME ÚTIL: 2000 L (PARA 5 CONTRIBUINTES). AF_12/2020 | UN | 1 | 4965.65 | 6134.56 | 6134.56 | 1.619%
21.2 | 98062 | SINAPI | SUMIDOURO CIRCULAR, EM CONCRETO PRÉ-MOLDADO, DIÂMETRO INTERNO = 1,88 M, ALTURA INTERNA = 2,00 M, ÁREA DE INFILTRAÇÃO: 13,1 M² (PARA 5 CONTRIBUINTES). AF_12/2020 | UN | 1 | 3335.85 | 4121.1 | 4121.1 | 1.088%
22 |  |  | DIVERSOS |  | 1 |  | 3585.13 | 3585.13 | 0.9462%
22.1 | COMP 16 | Próprio | Placa de inauguração metálica 0,40x0,60m, fornecimento e colocação | UND | 1 | 1223.03 | 1510.93 | 1510.93 | 0.3988%
22.2 | COMP 17 | Próprio | Placa de acrilico transparente adesivada para sinalização de portas, bordas polida, de 25x8cm, espessura de 6mm, fornecimento e instalação | und | 6 | 69.56 | 85.93 | 515.58 | 0.1361%
22.3 | COMP 18 | Próprio | Placa de identificação da edificação em lona com impressão digital 3,50x0,85m, inclusive estrutura de metalon de 2,0x2,0cm, fornecimento e instalação | und | 1 | 732.39 | 904.79 | 904.79 | 0.2388%
22.4 | 100701 | SINAPI | PORTA DE FERRO, DE ABRIR, TIPO GRADE COM CHAPA, COM GUARNIÇÕES. AF_10/2025 | m² | 0.72 | 735.07 | 908.1 | 653.83 | 0.1726%
[5 empty] | Total sem BDI |  | 306716.16
[5 empty] | Total do BDI |  | 72161.62
[5 empty] | Total Geral |  | 378877.78
_______________________________________________________________

## Orçamento Sintético (2) (hidden)
|  |  | Obra | Bancos |  | B.D.I. |  | Encargos Sociais
|  |  | CONTRATAÇÃO DE EMPRESA ESPECIALIZADA EM OBRAS E SERVIÇOS DE ENGENHARIA, PARA CONSTRUÇÃO DA ESCOLA MUNICIPAL INDÍGENA KO'KO MARIA - COMUNIDADE SERRA GRANDE - NORMANDIA/RR | SINAPI - 03/2025 - Roraima |  | 23,54% |  | Não Desonerado: embutido nos preços unitário dos insumos de mão de obra, de acordo com as bases.
Orçamento Sintético
Item | Código | Banco | Descrição | Und | Quant. | Valor Unit | Valor Unit com BDI | Total | Peso (%)
1 |  |  | ADMINISTRAÇÃO DE OBRA |  | 1 |  | 13381.75 | 13381.75 | 5.351%
1.1 | COMP01 | Próprio | EQUIPE TÉCNICA | und | 1 | 10831.92 | 13381.75 | 13381.75 | 5.351%
2 |  |  | SERVIÇOS PRELIMINARES |  | 1 |  | 11264.44 | 11264.44 | 4.505%
2.1 | 99059 | SINAPI | LOCAÇÃO CONVENCIONAL DE OBRA, UTILIZANDO GABARITO DE TÁBUAS CORRIDAS PONTALETADAS A CADA 2,00M - 2 UTILIZAÇÕES. AF_03/2024 | M | 20 | 60.99 | 75.34 | 1506.8 | 0.6026%
2.2 | 103689 | SINAPI | FORNECIMENTO E INSTALAÇÃO DE PLACA DE OBRA COM CHAPA GALVANIZADA E ESTRUTURA DE MADEIRA. AF_03/2022_PS | m² | 6 | 460.69 | 569.13 | 3414.78 | 1.366%
2.3 | 98458 | SINAPI | TAPUME COM COMPENSADO DE MADEIRA. AF_03/2024 | m² | 52.8 | 97.24 | 120.13 | 6342.86 | 2.536%
3 |  |  | ESTRUTURA |  | 1 |  | 46360.72 | 46360.72 | 18.54%
3.1 |  |  | INFRAESTRUTURA |  | 1 |  | 23318.2 | 23318.2 | 9.325%
3.1.1 |  |  | SAPATAS |  | 1 |  | 6997.97 | 6997.97 | 2.798%
3.1.1.1 | 93358 | SINAPI | ESCAVAÇÃO MANUAL DE VALA. AF_09/2024 | m³ | 7.84 | 91.18 | 112.64 | 883.09 | 0.3531%
3.1.1.2 | 96619 | SINAPI | LASTRO DE CONCRETO MAGRO, APLICADO EM BLOCOS DE COROAMENTO OU SAPATAS, ESPESSURA DE 5 CM. AF_01/2024 | m² | 7.84 | 62.09 | 76.7 | 601.32 | 0.2405%
3.1.1.3 | 96545 | SINAPI | ARMAÇÃO DE BLOCO UTILIZANDO AÇO CA-50 DE 8 MM - MONTAGEM. AF_01/2024 | KG | 66.7392 | 19.98 | 24.68 | 1647.12 | 0.6587%
3.1.1.4 | 94965 | SINAPI | CONCRETO FCK = 25MPA, TRAÇO 1:2,3:2,7 (EM MASSA SECA DE CIMENTO/ AREIA MÉDIA/ BRITA 1) - PREPARO MECÂNICO COM BETONEIRA 400 L. AF_05/2021 | m³ | 3.136 | 962.95 | 1189.62 | 3730.64 | 1.492%
3.1.1.5 | 104737 | SINAPI | REATERRO MANUAL DE VALAS, COM PLACA VIBRATÓRIA. AF_08/2023 | m³ | 4.704 | 23.37 | 28.87 | 135.8 | 0.05431%
3.1.2 |  |  | ARRANQUE DE PILAR |  | 1 |  | 2608.38 | 2608.38 | 1.043%
3.1.2.1 | 92762 | SINAPI | ARMAÇÃO DE PILAR OU VIGA DE ESTRUTURA CONVENCIONAL DE CONCRETO ARMADO UTILIZANDO AÇO CA-50 DE 10,0 MM - MONTAGEM. AF_06/2022 | KG | 62.391 | 14.16 | 17.49 | 1091.21 | 0.4364%
3.1.2.2 | 92759 | SINAPI | ARMAÇÃO DE PILAR OU VIGA DE ESTRUTURA CONVENCIONAL DE CONCRETO ARMADO UTILIZANDO AÇO CA-60 DE 5,0 MM - MONTAGEM. AF_06/2022 | KG | 11.3837 | 17.51 | 21.63 | 246.22 | 0.09846%
3.1.2.3 | 92269 | SINAPI | FABRICAÇÃO DE FÔRMA PARA PILARES E ESTRUTURAS SIMILARES, EM MADEIRA SERRADA, E=25 MM. AF_09/2020 | m² | 6.72 | 103.57 | 127.95 | 859.82 | 0.3438%
3.1.2.4 | 94965 | SINAPI | CONCRETO FCK = 25MPA, TRAÇO 1:2,3:2,7 (EM MASSA SECA DE CIMENTO/ AREIA MÉDIA/ BRITA 1) - PREPARO MECÂNICO COM BETONEIRA 400 L. AF_05/2021 | m³ | 0.3456 | 962.95 | 1189.62 | 411.13 | 0.1644%
3.1.3 |  |  | VIGA BALDRAME |  | 1 |  | 13711.85 | 13711.85 | 5.483%
3.1.3.1 | 92762 | SINAPI | ARMAÇÃO DE PILAR OU VIGA DE ESTRUTURA CONVENCIONAL DE CONCRETO ARMADO UTILIZANDO AÇO CA-50 DE 10,0 MM - MONTAGEM. AF_06/2022 | KG | 142.5764 | 14.16 | 17.49 | 2493.66 | 0.9972%
3.1.3.2 | 92759 | SINAPI | ARMAÇÃO DE PILAR OU VIGA DE ESTRUTURA CONVENCIONAL DE CONCRETO ARMADO UTILIZANDO AÇO CA-60 DE 5,0 MM - MONTAGEM. AF_06/2022 | KG | 43.8898 | 17.51 | 21.63 | 949.33 | 0.3796%
3.1.3.3 | 92270 | SINAPI | FABRICAÇÃO DE FÔRMA PARA VIGAS, COM MADEIRA SERRADA, E = 25 MM. AF_09/2020 | m² | 34.662 | 123.07 | 152.04 | 5270.01 | 2.107%
3.1.3.4 | 94965 | SINAPI | CONCRETO FCK = 25MPA, TRAÇO 1:2,3:2,7 (EM MASSA SECA DE CIMENTO/ AREIA MÉDIA/ BRITA 1) - PREPARO MECÂNICO COM BETONEIRA 400 L. AF_05/2021 | m³ | 2.0797 | 962.95 | 1189.62 | 2474.07 | 0.9894%
3.1.3.5 | 98557 | SINAPI | IMPERMEABILIZAÇÃO DE SUPERFÍCIE COM EMULSÃO ASFÁLTICA, 2 DEMÃOS. AF_09/2023 | m² | 41.5944 | 49.14 | 60.7 | 2524.78 | 1.01%
3.2 |  |  | SUPERESTRUTURA |  | 1 |  | 23042.52 | 23042.52 | 9.214%
3.2.1 |  |  | PILARES |  | 1 |  | 7164.42 | 7164.42 | 2.865%
3.2.1.1 | 92762 | SINAPI | ARMAÇÃO DE PILAR OU VIGA DE ESTRUTURA CONVENCIONAL DE CONCRETO ARMADO UTILIZANDO AÇO CA-50 DE 10,0 MM - MONTAGEM. AF_06/2022 | KG | 138.208 | 14.16 | 17.49 | 2417.25 | 0.9666%
3.2.1.2 | 92759 | SINAPI | ARMAÇÃO DE PILAR OU VIGA DE ESTRUTURA CONVENCIONAL DE CONCRETO ARMADO UTILIZANDO AÇO CA-60 DE 5,0 MM - MONTAGEM. AF_06/2022 | KG | 39.0298 | 17.51 | 21.63 | 844.21 | 0.3376%
3.2.1.3 | 92269 | SINAPI | FABRICAÇÃO DE FÔRMA PARA PILARES E ESTRUTURAS SIMILARES, EM MADEIRA SERRADA, E=25 MM. AF_09/2020 | m² | 11.76 | 103.57 | 127.95 | 1504.69 | 0.6017%
3.2.1.4 | 94965 | SINAPI | CONCRETO FCK = 25MPA, TRAÇO 1:2,3:2,7 (EM MASSA SECA DE CIMENTO/ AREIA MÉDIA/ BRITA 1) - PREPARO MECÂNICO COM BETONEIRA 400 L. AF_05/2021 | m³ | 2.016 | 962.95 | 1189.62 | 2398.27 | 0.959%
3.2.2 |  |  | VIGAS |  | 1 |  | 11187.07 | 11187.07 | 4.474%
3.2.2.1 | 92762 | SINAPI | ARMAÇÃO DE PILAR OU VIGA DE ESTRUTURA CONVENCIONAL DE CONCRETO ARMADO UTILIZANDO AÇO CA-50 DE 10,0 MM - MONTAGEM. AF_06/2022 | KG | 142.5764 | 14.16 | 17.49 | 2493.66 | 0.9972%
3.2.2.2 | 92759 | SINAPI | ARMAÇÃO DE PILAR OU VIGA DE ESTRUTURA CONVENCIONAL DE CONCRETO ARMADO UTILIZANDO AÇO CA-60 DE 5,0 MM - MONTAGEM. AF_06/2022 | KG | 43.8898 | 17.51 | 21.63 | 949.33 | 0.3796%
3.2.2.3 | 92270 | SINAPI | FABRICAÇÃO DE FÔRMA PARA VIGAS, COM MADEIRA SERRADA, E = 25 MM. AF_09/2020 | m² | 34.662 | 123.07 | 152.04 | 5270.01 | 2.107%
3.2.2.4 | 94965 | SINAPI | CONCRETO FCK = 25MPA, TRAÇO 1:2,3:2,7 (EM MASSA SECA DE CIMENTO/ AREIA MÉDIA/ BRITA 1) - PREPARO MECÂNICO COM BETONEIRA 400 L. AF_05/2021 | m³ | 2.0797 | 962.95 | 1189.62 | 2474.07 | 0.9894%
3.2.3 |  |  | VERGA E CONTRAVERGA |  | 1 |  | 1978.98 | 1978.98 | 0.7914%
3.2.3.1 | 105023 | SINAPI | VERGA MOLDADA IN LOCO EM CONCRETO, ESPESSURA DE *15* CM. AF_03/2024 | M | 13.8 | 76.57 | 94.59 | 1305.34 | 0.522%
3.2.3.2 | 105029 | SINAPI | CONTRAVERGA MOLDADA IN LOCO EM CONCRETO, ESPESSURA DE *15* CM. AF_03/2024 | M | 8.8 | 61.97 | 76.55 | 673.64 | 0.2694%
3.2.4 |  |  | ESTRUTURA P/ CAIXA D'ÁGUA H=3,5M |  | 1 |  | 2712.05 | 2712.05 | 1.085%
3.2.4.1 | 101173 | SINAPI | ESTACA BROCA DE CONCRETO, DIÂMETRO DE 20CM, ESCAVAÇÃO MANUAL COM TRADO CONCHA, COM ARMADURA DE ARRANQUE. AF_05/2020 | M | 3 | 85.89 | 106.1 | 318.3 | 0.1273%
3.2.4.2 | 97101 | SINAPI | EXECUÇÃO DE RADIER, ESPESSURA DE 10 CM, FCK = 30 MPA, COM USO DE FORMAS EM MADEIRA SERRADA. AF_09/2021 | m² | 1.13 | 295.9 | 365.55 | 413.07 | 0.1652%
3.2.4.3 | 92762 | SINAPI | ARMAÇÃO DE PILAR OU VIGA DE ESTRUTURA CONVENCIONAL DE CONCRETO ARMADO UTILIZANDO AÇO CA-50 DE 10,0 MM - MONTAGEM. AF_06/2022 | KG | 21.595 | 14.16 | 17.49 | 377.69 | 0.151%
3.2.4.4 | 92759 | SINAPI | ARMAÇÃO DE PILAR OU VIGA DE ESTRUTURA CONVENCIONAL DE CONCRETO ARMADO UTILIZANDO AÇO CA-60 DE 5,0 MM - MONTAGEM. AF_06/2022 | KG | 4.8048 | 17.51 | 21.63 | 103.92 | 0.04156%
3.2.4.5 | 92269 | SINAPI | FABRICAÇÃO DE FÔRMA PARA PILARES E ESTRUTURAS SIMILARES, EM MADEIRA SERRADA, E=25 MM. AF_09/2020 | m² | 4.9 | 103.57 | 127.95 | 626.95 | 0.2507%
3.2.4.6 | 103681 | SINAPI | CONCRETAGEM DE VIGAS E LAJES, FCK=25 MPA, PARA LAJES MACIÇAS OU NERVURADAS COM GRUA DE CAÇAMBA DE 500 L EM EDIFICAÇÃO DE MULTIPAVIMENTOS ATÉ 16 ANDARES - LANÇAMENTO, ADENSAMENTO E ACABAMENTO. AF_02/2022 | m³ | 0.42435 | 1492.44 | 1843.76 | 782.39 | 0.3129%
3.2.4.7 | 92271 | SINAPI | FABRICAÇÃO DE FÔRMA PARA LAJES, EM MADEIRA SERRADA, E=25 MM. AF_09/2020 | m² | 1.13 | 64.28 | 79.41 | 89.73 | 0.03588%
4 |  |  | PAREDES |  | 1 |  | 63019.61 | 63019.61 | 25.2%
4.1 | 103332 | SINAPI | ALVENARIA DE VEDAÇÃO DE BLOCOS CERÂMICOS FURADOS NA HORIZONTAL DE 9X14X19 CM (ESPESSURA 9 CM) E ARGAMASSA DE ASSENTAMENTO COM PREPARO EM BETONEIRA. AF_12/2021 | m² | 190.821 | 129.48 | 159.95 | 30521.81 | 12.21%
4.2 | 87905 | SINAPI | CHAPISCO APLICADO EM ALVENARIA (COM PRESENÇA DE VÃOS) E ESTRUTURAS DE CONCRETO DE FACHADA, COM COLHER DE PEDREIRO. ARGAMASSA TRAÇO 1:3 COM PREPARO EM BETONEIRA 400L. AF_10/2022 | m² | 381.642 | 10.29 | 12.71 | 4850.66 | 1.94%
4.3 | 104952 | SINAPI | MASSA ÚNICA, EM ARGAMASSA TRAÇO 1:2:8, PREPARO MANUAL, APLICADA MANUALMENTE EM PAREDES INTERNAS DE AMBIENTES COM ÁREA MAIOR QUE 10M², E = 17,5MM, COM TALISCAS. AF_03/2024 | m² | 381.642 | 43.87 | 54.19 | 20681.17 | 8.27%
4.4 | 87269 | SINAPI | REVESTIMENTO CERÂMICO PARA PAREDES INTERNAS COM PLACAS TIPO ESMALTADA DE DIMENSÕES 25X35 CM APLICADAS NA ALTURA INTEIRA DAS PAREDES. AF_02/2023_PE | m² | 49.616 | 86.73 | 107.14 | 5315.85 | 2.126%
4.5 | 98557 | SINAPI | IMPERMEABILIZAÇÃO DE SUPERFÍCIE COM EMULSÃO ASFÁLTICA, 2 DEMÃOS. AF_09/2023 | m² | 27.185 | 49.14 | 60.7 | 1650.12 | 0.6599%
5 |  |  | INSTALAÇÕES |  | 1 |  | 29984.81 | 29984.81 | 11.99%
5.1 |  |  | INSTALAÇÕES ELÉTRICAS |  | 1 |  | 14217.13 | 14217.13 | 5.685%
5.1.1 | 101501 | SINAPI | ENTRADA DE ENERGIA ELÉTRICA, AÉREA, BIFÁSICA, COM CAIXA DE EMBUTIR, CABO DE 10 MM2 E DISJUNTOR DIN 50A (NÃO INCLUSO O POSTE DE CONCRETO). AF_07/2020_PS | UN | 1 | 1801.39 | 2225.43 | 2225.43 | 0.8899%
5.1.2 | 101879 | SINAPI | QUADRO DE DISTRIBUIÇÃO DE ENERGIA EM CHAPA DE AÇO GALVANIZADO, DE EMBUTIR, COM BARRAMENTO TRIFÁSICO, PARA 24 DISJUNTORES DIN 100A - FORNECIMENTO E INSTALAÇÃO. AF_10/2020 | UN | 1 | 508.16 | 627.78 | 627.78 | 0.251%
5.1.3 | 97610 | SINAPI | LÂMPADA COMPACTA DE LED 10 W, BASE E27 - FORNECIMENTO E INSTALAÇÃO. AF_09/2024 | UN | 10 | 16.81 | 20.76 | 207.6 | 0.08302%
5.1.4 | 91941 | SINAPI | CAIXA RETANGULAR 4" X 2" BAIXA (0,30 M DO PISO), PVC, INSTALADA EM PAREDE - FORNECIMENTO E INSTALAÇÃO. AF_03/2023 | UN | 10 | 13.21 | 16.31 | 163.1 | 0.06522%
5.1.5 | 91940 | SINAPI | CAIXA RETANGULAR 4" X 2" MÉDIA (1,30 M DO PISO), PVC, INSTALADA EM PAREDE - FORNECIMENTO E INSTALAÇÃO. AF_03/2023 | UN | 7 | 20.85 | 25.75 | 180.25 | 0.07208%
5.1.6 | 91939 | SINAPI | CAIXA RETANGULAR 4" X 2" ALTA (2,00 M DO PISO), PVC, INSTALADA EM PAREDE - FORNECIMENTO E INSTALAÇÃO. AF_03/2023 | UN | 2 | 36.42 | 44.99 | 89.98 | 0.03598%
5.1.7 | 91936 | SINAPI | CAIXA OCTOGONAL 4" X 4", PVC, INSTALADA EM LAJE - FORNECIMENTO E INSTALAÇÃO. AF_03/2023 | UN | 10 | 19.44 | 24.01 | 240.1 | 0.09601%
5.1.8 | 91924 | SINAPI | CABO DE COBRE FLEXÍVEL ISOLADO, 1,5 MM², ANTI-CHAMA 450/750 V, PARA CIRCUITOS TERMINAIS - FORNECIMENTO E INSTALAÇÃO. AF_03/2023 | M | 149.26 | 3.28 | 4.05 | 604.5 | 0.2417%
5.1.9 | 91926 | SINAPI | CABO DE COBRE FLEXÍVEL ISOLADO, 2,5 MM², ANTI-CHAMA 450/750 V, PARA CIRCUITOS TERMINAIS - FORNECIMENTO E INSTALAÇÃO. AF_03/2023 | M | 294.7 | 4.76 | 5.88 | 1732.83 | 0.6929%
5.1.10 | 91932 | SINAPI | CABO DE COBRE FLEXÍVEL ISOLADO, 10 MM², ANTI-CHAMA 450/750 V, PARA CIRCUITOS TERMINAIS - FORNECIMENTO E INSTALAÇÃO. AF_03/2023 | M | 35 | 18.19 | 22.47 | 786.45 | 0.3145%
5.1.11 | 101562 | SINAPI | CABO DE COBRE FLEXÍVEL ISOLADO, 25 MM², 0,6/1,0 KV, PARA REDE AÉREA DE DISTRIBUIÇÃO DE ENERGIA ELÉTRICA DE BAIXA TENSÃO - FORNECIMENTO E INSTALAÇÃO. AF_07/2020 | M | 30.12 | 26.87 | 33.19 | 999.68 | 0.3998%
5.1.12 | 91953 | SINAPI | INTERRUPTOR SIMPLES (1 MÓDULO), 10A/250V, INCLUINDO SUPORTE E PLACA - FORNECIMENTO E INSTALAÇÃO. AF_03/2023 | UN | 6 | 31.96 | 39.48 | 236.88 | 0.09473%
5.1.13 | 92008 | SINAPI | TOMADA BAIXA DE EMBUTIR (2 MÓDULOS), 2P+T 10 A, INCLUINDO SUPORTE E PLACA - FORNECIMENTO E INSTALAÇÃO. AF_03/2023 | UN | 6 | 51.34 | 63.42 | 380.52 | 0.1522%
5.1.14 | 91999 | SINAPI | TOMADA BAIXA DE EMBUTIR (1 MÓDULO), 2P+T 20 A, SEM SUPORTE E SEM PLACA - FORNECIMENTO E INSTALAÇÃO. AF_03/2023 | UN | 3 | 23.69 | 29.26 | 87.78 | 0.0351%
5.1.15 | 91993 | SINAPI | TOMADA ALTA DE EMBUTIR (1 MÓDULO), 2P+T 20 A, INCLUINDO SUPORTE E PLACA - FORNECIMENTO E INSTALAÇÃO. AF_03/2023 | UN | 2 | 51.59 | 63.73 | 127.46 | 0.05097%
5.1.16 | 91835 | SINAPI | ELETRODUTO FLEXÍVEL CORRUGADO REFORÇADO, PVC, DN 25 MM (3/4"), PARA CIRCUITOS TERMINAIS, INSTALADO EM FORRO - FORNECIMENTO E INSTALAÇÃO. AF_03/2023 | M | 92.33 | 21.56 | 26.63 | 2458.74 | 0.9832%
5.1.17 | 91837 | SINAPI | ELETRODUTO FLEXÍVEL CORRUGADO REFORÇADO, PVC, DN 32 MM (1"), PARA CIRCUITOS TERMINAIS, INSTALADO EM FORRO - FORNECIMENTO E INSTALAÇÃO. AF_03/2023 | M | 20.96 | 26.22 | 32.39 | 678.89 | 0.2715%
5.1.18 | 00005033 | SINAPI | POSTE DE CONCRETO ARMADO DE SECAO DUPLO T, EXTENSAO DE 9,00 M, RESISTENCIA DE 300 A 400 DAN, TIPO B OU D | UN | 1 | 801.75 | 990.48 | 990.48 | 0.3961%
5.1.19 | 97891 | SINAPI | CAIXA ENTERRADA ELÉTRICA RETANGULAR, EM ALVENARIA COM BLOCOS DE CONCRETO, FUNDO COM BRITA, DIMENSÕES INTERNAS: 0,4X0,4X0,4 M. AF_12/2020 | UN | 2 | 265.7 | 328.24 | 656.48 | 0.2625%
5.1.20 | 93660 | SINAPI | DISJUNTOR BIPOLAR TIPO DIN, CORRENTE NOMINAL DE 10A - FORNECIMENTO E INSTALAÇÃO. AF_10/2020 | UN | 2 | 46.66 | 57.64 | 115.28 | 0.0461%
5.1.21 | 93661 | SINAPI | DISJUNTOR BIPOLAR TIPO DIN, CORRENTE NOMINAL DE 16A - FORNECIMENTO E INSTALAÇÃO. AF_10/2020 | UN | 5 | 48.15 | 59.48 | 297.4 | 0.1189%
5.1.22 | 93662 | SINAPI | DISJUNTOR BIPOLAR TIPO DIN, CORRENTE NOMINAL DE 20A - FORNECIMENTO E INSTALAÇÃO. AF_10/2020 | UN | 1 | 50.72 | 62.65 | 62.65 | 0.02505%
5.1.23 | 93664 | SINAPI | DISJUNTOR BIPOLAR TIPO DIN, CORRENTE NOMINAL DE 32A - FORNECIMENTO E INSTALAÇÃO. AF_10/2020 | UN | 1 | 53.98 | 66.68 | 66.68 | 0.02666%
5.1.24 | 00039465 | SINAPI | DISPOSITIVO DPS CLASSE II, 1 POLO, TENSAO MAXIMA DE 175 V, CORRENTE MAXIMA DE *20* KA (TIPO AC) | UN | 3 | 54.02 | 66.73 | 200.19 | 0.08005%
5.2 |  |  | INSTALAÇÕES SANITÁRIAS |  | 1 |  | 13531.5 | 13531.5 | 5.411%
5.2.1 | 98094 | SINAPI | SUMIDOURO RETANGULAR, EM ALVENARIA COM BLOCOS DE CONCRETO, DIMENSÕES INTERNAS: 0,8 X 1,4 X H=3,0 M, ÁREA DE INFILTRAÇÃO: 13,2 M² (PARA 5 CONTRIBUINTES). AF_12/2020 | UN | 1 | 3434.42 | 4242.88 | 4242.88 | 1.697%
5.2.2 | 98082 | SINAPI | TANQUE SÉPTICO RETANGULAR, EM ALVENARIA COM BLOCOS DE CONCRETO, DIMENSÕES INTERNAS: 1,0 X 2,0 X H=1,4 M, VOLUME ÚTIL: 2000 L (PARA 5 CONTRIBUINTES). AF_12/2020 | UN | 1 | 4954.26 | 6120.49 | 6120.49 | 2.448%
5.2.3 | 104328 | SINAPI | CAIXA SIFONADA, COM GRELHA QUADRADA, PVC, DN 150 X 150 X 50 MM, JUNTA SOLDÁVEL, FORNECIDA E INSTALADA EM RAMAL DE DESCARGA OU EM RAMAL DE ESGOTO SANITÁRIO. AF_08/2022 | UN | 3 | 67.98 | 83.98 | 251.94 | 0.1007%
5.2.4 | 104327 | SINAPI | RALO SIFONADO REDONDO, PVC, DN 100 X 40 MM, JUNTA SOLDÁVEL, FORNECIDO E INSTALADO EM RAMAL DE DESCARGA OU EM RAMAL DE ESGOTO SANITÁRIO. AF_08/2022 | UN | 3 | 18.99 | 23.46 | 70.38 | 0.02814%
5.2.5 | 89748 | SINAPI | CURVA CURTA 90 GRAUS, PVC, SERIE NORMAL, ESGOTO PREDIAL, DN 100 MM, JUNTA ELÁSTICA, FORNECIDO E INSTALADO EM RAMAL DE DESCARGA OU RAMAL DE ESGOTO SANITÁRIO. AF_08/2022 | UN | 6 | 38.48 | 47.53 | 285.18 | 0.114%
5.2.6 | 89731 | SINAPI | JOELHO 90 GRAUS, PVC, SERIE NORMAL, ESGOTO PREDIAL, DN 50 MM, JUNTA ELÁSTICA, FORNECIDO E INSTALADO EM RAMAL DE DESCARGA OU RAMAL DE ESGOTO SANITÁRIO. AF_08/2022 | UN | 6 | 14.08 | 17.39 | 104.34 | 0.04172%
5.2.7 | 89778 | SINAPI | LUVA SIMPLES, PVC, SERIE NORMAL, ESGOTO PREDIAL, DN 100 MM, JUNTA ELÁSTICA, FORNECIDO E INSTALADO EM RAMAL DE DESCARGA OU RAMAL DE ESGOTO SANITÁRIO. AF_08/2022 | UN | 6 | 16.69 | 20.61 | 123.66 | 0.04945%
5.2.8 | 89714 | SINAPI | TUBO PVC, SERIE NORMAL, ESGOTO PREDIAL, DN 100 MM, FORNECIDO E INSTALADO EM RAMAL DE DESCARGA OU RAMAL DE ESGOTO SANITÁRIO. AF_08/2022 | M | 25 | 38.67 | 47.77 | 1194.25 | 0.4776%
5.2.9 | 89712 | SINAPI | TUBO PVC, SERIE NORMAL, ESGOTO PREDIAL, DN 50 MM, FORNECIDO E INSTALADO EM RAMAL DE DESCARGA OU RAMAL DE ESGOTO SANITÁRIO. AF_08/2022 | M | 10 | 27.76 | 34.29 | 342.9 | 0.1371%
5.2.10 | 98102 | SINAPI | CAIXA DE GORDURA SIMPLES, CIRCULAR, EM CONCRETO PRÉ-MOLDADO, DIÂMETRO INTERNO = 0,4 M, ALTURA INTERNA = 0,4 M. AF_12/2020 | UN | 1 | 185.08 | 228.64 | 228.64 | 0.09143%
5.2.11 | 97900 | SINAPI | CAIXA ENTERRADA HIDRÁULICA RETANGULAR EM ALVENARIA COM TIJOLOS CERÂMICOS MACIÇOS, DIMENSÕES INTERNAS: 0,3X0,3X0,3 M PARA REDE DE ESGOTO. AF_12/2020 | UN | 2 | 229.42 | 283.42 | 566.84 | 0.2267%
5.3 |  |  | INSTALAÇÕES HIDRÁULICAS |  | 1 |  | 2236.18 | 2236.18 | 0.8942%
5.3.1 | 102607 | SINAPI | CAIXA D´ÁGUA EM POLIETILENO, 1000 LITROS - FORNECIMENTO E INSTALAÇÃO. AF_06/2021 | UN | 1 | 510 | 630.05 | 630.05 | 0.252%
5.3.2 | 97741 | SINAPI | KIT CAVALETE PARA MEDIÇÃO DE ÁGUA - ENTRADA INDIVIDUALIZADA, EM PVC 25 MM (3/4"), PARA 1 MEDIDOR - FORNECIMENTO E INSTALAÇÃO (EXCLUSIVE HIDRÔMETRO). AF_03/2024 | UN | 1 | 167.67 | 207.13 | 207.13 | 0.08283%
5.3.3 | 94796 | SINAPI | TORNEIRA DE BOIA PARA CAIXA D'ÁGUA, ROSCÁVEL, 3/4" - FORNECIMENTO E INSTALAÇÃO. AF_08/2021 | UN | 1 | 31.33 | 38.7 | 38.7 | 0.01548%
5.3.4 | 89402 | SINAPI | TUBO, PVC, SOLDÁVEL, DE 25MM, INSTALADO EM RAMAL DE DISTRIBUIÇÃO DE ÁGUA - FORNECIMENTO E INSTALAÇÃO. AF_06/2022 | M | 51.61 | 12.88 | 15.91 | 821.11 | 0.3284%
5.3.5 | 89987 | SINAPI | REGISTRO DE GAVETA BRUTO, LATÃO, ROSCÁVEL, 3/4", COM ACABAMENTO E CANOPLA CROMADOS - FORNECIMENTO E INSTALAÇÃO. AF_08/2021 | UN | 3 | 90.36 | 111.63 | 334.89 | 0.1339%
5.3.6 | 89440 | SINAPI | TE, PVC, SOLDÁVEL, DN 25MM, INSTALADO EM RAMAL DE DISTRIBUIÇÃO DE ÁGUA - FORNECIMENTO E INSTALAÇÃO. AF_06/2022 | UN | 5 | 12.56 | 15.51 | 77.55 | 0.03101%
5.3.7 | 89481 | SINAPI | JOELHO 90 GRAUS, PVC, SOLDÁVEL, DN 25MM, INSTALADO EM PRUMADA DE ÁGUA - FORNECIMENTO E INSTALAÇÃO. AF_06/2022 | UN | 10 | 5.47 | 6.75 | 67.5 | 0.02699%
5.3.8 | 103041 | SINAPI | REGISTRO DE ESFERA, PVC, ROSCÁVEL, COM BORBOLETA, 1/2" - FORNECIMENTO E INSTALAÇÃO. AF_08/2021 | UN | 3 | 15.99 | 19.75 | 59.25 | 0.02369%
6 |  |  | COBERTURA |  | 1 |  | 23258.01 | 23258.01 | 9.301%
6.1 | 92544 | SINAPI | TRAMA DE MADEIRA COMPOSTA POR TERÇAS PARA TELHADOS DE ATÉ 2 ÁGUAS PARA TELHA ESTRUTURAL DE FIBROCIMENTO, INCLUSO TRANSPORTE VERTICAL. AF_07/2019 | m² | 96.547 | 13.43 | 16.59 | 1601.71 | 0.6405%
6.2 | 100384 | SINAPI | FABRICAÇÃO E INSTALAÇÃO DE PONTALETES DE MADEIRA NÃO APARELHADA PARA TELHADOS COM ATÉ 2 ÁGUAS E COM TELHA ONDULADA DE FIBROCIMENTO, ALUMÍNIO OU PLÁSTICA EM EDIFÍCIO INSTITUCIONAL TÉRREO, INCLUSO TRANSPORTE VERTICAL. AF_07/2019 | m² | 96.547 | 20.99 | 25.93 | 2503.46 | 1.001%
6.3 | 94207 | SINAPI | TELHAMENTO COM TELHA ONDULADA DE FIBROCIMENTO E = 6 MM, COM RECOBRIMENTO LATERAL DE 1/4 DE ONDA PARA TELHADO COM INCLINAÇÃO MAIOR QUE 10°, COM ATÉ 2 ÁGUAS, INCLUSO IÇAMENTO. AF_07/2019 | m² | 96.547 | 80.82 | 99.84 | 9639.25 | 3.855%
6.4 | 94223 | SINAPI | CUMEEIRA PARA TELHA DE FIBROCIMENTO ONDULADA E = 6 MM, INCLUSO ACESSÓRIOS DE FIXAÇÃO E IÇAMENTO. AF_07/2019 | M | 14.41 | 138.58 | 171.2 | 2466.99 | 0.9865%
6.5 | 96485 | SINAPI | FORRO EM RÉGUAS DE PVC, LISO, PARA AMBIENTES RESIDENCIAIS, INCLUSIVE ESTRUTURA UNIDIRECIONAL DE FIXAÇÃO. AF_08/2023_PS | m² | 73.28 | 77.84 | 96.16 | 7046.6 | 2.818%
7 |  |  | PINTURA |  | 1 |  | 15068.9 | 15068.9 | 6.026%
7.1 | 88415 | SINAPI | APLICAÇÃO MANUAL DE FUNDO SELADOR ACRÍLICO EM PAREDES EXTERNAS DE CASAS. AF_03/2024 | m² | 272.986 | 4.41 | 5.44 | 1485.04 | 0.5939%
7.2 | 88497 | SINAPI | EMASSAMENTO COM MASSA LÁTEX, APLICAÇÃO EM PAREDE, DUAS DEMÃOS, LIXAMENTO MANUAL. AF_04/2023 | m² | 148.988 | 19.96 | 24.65 | 3672.55 | 1.469%
7.3 | 96135 | SINAPI | APLICAÇÃO MANUAL DE MASSA ACRÍLICA EM PAREDES EXTERNAS DE CASAS, DUAS DEMÃOS. AF_03/2024 | m² | 123.998 | 33.04 | 40.81 | 5060.35 | 2.024%
7.4 | 88489 | SINAPI | PINTURA LÁTEX ACRÍLICA PREMIUM, APLICAÇÃO MANUAL EM PAREDES, DUAS DEMÃOS. AF_04/2023 | m² | 272.986 | 14.39 | 17.77 | 4850.96 | 1.94%
8 |  |  | PAVIMENTO |  | 1 |  | 28094.82 | 28094.82 | 11.23%
8.1 | 94319 | SINAPI | ATERRO MANUAL DE VALAS COM SOLO ARGILO-ARENOSO. AF_08/2023 | m³ | 21.981 | 82.25 | 101.61 | 2233.48 | 0.8931%
8.2 | 94974 | SINAPI | CONCRETO MAGRO PARA LASTRO, TRAÇO 1:4,5:4,5 (EM MASSA SECA DE CIMENTO/ AREIA MÉDIA/ BRITA 1) - PREPARO MANUAL. AF_05/2021 | m³ | 3.6635 | 776.46 | 959.23 | 3514.13 | 1.405%
8.3 | 90930 | SINAPI | CONTRAPISO ACÚSTICO EM ARGAMASSA TRAÇO 1:4 (CIMENTO E AREIA), PREPARO MECÂNICO COM BETONEIRA 400L, APLICADO EM ÁREAS SECAS, ACABAMENTO NÃO REFORÇADO, ESPESSURA 5CM. AF_07/2021 | m² | 73.27 | 105.49 | 130.32 | 9548.54 | 3.818%
8.4 | 87257 | SINAPI | REVESTIMENTO CERÂMICO PARA PISO COM PLACAS TIPO ESMALTADA DE DIMENSÕES 60X60 CM APLICADA EM AMBIENTES DE ÁREA MAIOR QUE 10 M2. AF_02/2023_PE | m² | 73.27 | 90.36 | 111.63 | 8179.13 | 3.271%
8.5 | 88650 | SINAPI | RODAPÉ CERÂMICO DE 7CM DE ALTURA COM PLACAS TIPO ESMALTADA DE DIMENSÕES 60X60CM. AF_02/2023 | M | 53.21 | 16.45 | 20.32 | 1081.22 | 0.4324%
8.6 | 94992 | SINAPI | EXECUÇÃO DE PASSEIO (CALÇADA) OU PISO DE CONCRETO COM CONCRETO MOLDADO IN LOCO, FEITO EM OBRA, ACABAMENTO CONVENCIONAL, ESPESSURA 6 CM, ARMADO. AF_08/2022 | m² | 21.31 | 108.26 | 133.74 | 2849.99 | 1.14%
8.7 | 98689 | SINAPI | SOLEIRA EM GRANITO, LARGURA 15 CM, ESPESSURA 2,0 CM. AF_09/2020 | M | 4.25 | 131.1 | 161.96 | 688.33 | 0.2753%
9 |  |  | ESQUADRIAS |  | 1 |  | 11574.28 | 11574.28 | 4.628%
9.1 |  |  | PORTAS |  | 1 |  | 6288.7 | 6288.7 | 2.515%
9.1.1 | 100689 | SINAPI | KIT DE PORTA DE MADEIRA FRISADA, SEMI-OCA (LEVE OU MÉDIA), PADRÃO MÉDIO, 80X210CM, ESPESSURA DE 3,5CM, ITENS INCLUSOS: DOBRADIÇAS, MONTAGEM E INSTALAÇÃO DE BATENTE, FECHADURA COM EXECUÇÃO DO FURO - FORNECIMENTO E INSTALAÇÃO. AF_12/2019 | UN | 5 | 1018.09 | 1257.74 | 6288.7 | 2.515%
9.2 |  |  | JANELAS |  | 1 |  | 5285.58 | 5285.58 | 2.114%
9.2.1 | 102181 | SINAPI | INSTALAÇÃO DE VIDRO TEMPERADO, E = 10 MM, ENCAIXADO EM PERFIL U. AF_01/2021_PS | m² | 5.73 | 608.42 | 751.64 | 4306.89 | 1.722%
9.2.2 | 101965 | SINAPI | PEITORIL LINEAR EM GRANITO OU MÁRMORE, L = 15CM, ASSENTADO COM ARGAMASSA 1:6 COM ADITIVO. AF_11/2020 | M | 5.2 | 152.35 | 188.21 | 978.69 | 0.3914%
10 |  |  | LOUÇAS E METAIS |  | 1 |  | 5550.66 | 5550.66 | 2.22%
10.1 | 86931 | SINAPI | VASO SANITÁRIO SIFONADO COM CAIXA ACOPLADA LOUÇA BRANCA, INCLUSO ENGATE FLEXÍVEL EM PLÁSTICO BRANCO, 1/2 X 40CM - FORNECIMENTO E INSTALAÇÃO. AF_01/2020 | UN | 2 | 453.99 | 560.85 | 1121.7 | 0.4486%
10.2 | 100849 | SINAPI | ASSENTO SANITÁRIO CONVENCIONAL - FORNECIMENTO E INSTALACAO. AF_01/2020 | UN | 2 | 44.97 | 55.55 | 111.1 | 0.04443%
10.3 | 95544 | SINAPI | PAPELEIRA DE PAREDE EM METAL CROMADO SEM TAMPA, INCLUSO FIXAÇÃO. AF_01/2020 | UN | 2 | 46.45 | 57.38 | 114.76 | 0.04589%
10.4 | 86939 | SINAPI | LAVATÓRIO LOUÇA BRANCA COM COLUNA, *44 X 35,5* CM, PADRÃO POPULAR, INCLUSO SIFÃO FLEXÍVEL EM PVC, VÁLVULA E ENGATE FLEXÍVEL 30CM EM PLÁSTICO E COM TORNEIRA CROMADA PADRÃO POPULAR - FORNECIMENTO E INSTALAÇÃO. AF_01/2020 | UN | 2 | 398.12 | 491.83 | 983.66 | 0.3934%
10.5 | 100866 | SINAPI | BARRA DE APOIO RETA, EM ACO INOX POLIDO, COMPRIMENTO 60CM, FIXADA NA PAREDE - FORNECIMENTO E INSTALAÇÃO. AF_01/2020 | UN | 4 | 329.07 | 406.53 | 1626.12 | 0.6503%
10.6 | 93441 | SINAPI | BANCADA GRANITO CINZA 150 X 60 CM, COM CUBA DE EMBUTIR DE AÇO, VÁLVULA AMERICANA EM METAL, SIFÃO FLEXÍVEL EM PVC, ENGATE FLEXÍVEL 30 CM, TORNEIRA CROMADA LONGA, DE PAREDE, 1/2" OU 3/4", P/ COZINHA, PADRÃO POPULAR - FORNEC. E INSTALAÇÃO. AF_01/2020 | UN | 1 | 1289.72 | 1593.32 | 1593.32 | 0.6372%
11 |  |  | DIVERSOS |  | 1 |  | 969 | 969 | 0.3875%
11.1 | 101911 | SINAPI | EXTINTOR DE INCÊNDIO PORTÁTIL COM CARGA DE PQS DE 12 KG, CLASSE BC - FORNECIMENTO E INSTALAÇÃO. AF_10/2020_PE | UN | 1 | 421.37 | 520.56 | 520.56 | 0.2082%
11.2 | 97049 | SINAPI | PLACA INDICATIVA FIXADA DIRETAMENTE NA ESTRUTURA ATRAVÉS DE PREGOS. AF_03/2024 | m² | 3 | 121 | 149.48 | 448.44 | 0.1793%
12 |  |  | SERVIÇOS FINAIS |  | 1 |  | 1541.18 | 1541.18 | 0.6163%
12.1 | 99802 | SINAPI | LIMPEZA DE PISO CERÂMICO OU PORCELANATO COM VASSOURA A SECO. AF_04/2019 | m² | 73.27 | 0.57 | 0.7 | 51.28 | 0.02051%
12.2 | 00010848 | SINAPI | PLACA DE INAUGURACAO METALICA, *40* CM X *60* CM | UN | 1 | 1206.01 | 1489.9 | 1489.9 | 0.5958%
[5 empty] | Total sem BDI |  | 202434.62
[5 empty] | Total do BDI |  | 47633.56
[5 empty] | Total Geral |  | 250068.18
_______________________________________________________________ Felipe de Melo Medeiros Silva CREA: 0920967329RR